## 总目录
买专业级行星减速机 科邦是您不错的选择 0512-50111970 www.cobanseiko.com
螺丝螺纹 |  | 凸轮 | 标准件A | 标准件B | 常用资料
螺孔螺钉旋入深度 | 螺纹中小径计算 | 凸轮各曲线特征 | 深沟球轴承规格表 | 沉孔尺寸 | 密度
常用公制螺丝打孔尺寸表 | 公制/美制 粗螺纹 | 正弦加速度凸轮 | 超越离合器设计 | 塞打螺丝常用规格表 | O型圈
常用平头螺丝孔打孔尺寸表 | 公制螺纹大全 | 正弦余弦对照表 | 推力球轴承尺寸表 | UCT带滑块轴承座规格表 | 无缝管
| 英制螺纹底孔对照表 | 凸轮轮廓曲线设计 | 圆锥滚子轴承 | 标准件量 | 标准筛目
螺纹及针车用螺纹 | 美制特细螺纹&英制电器螺纹 | 凸轮各曲线特征 | T型槽尺寸 | 垫圈标准件查询表 | 单位换算
螺丝攻牙钻孔径 | 英制、美制管螺纹 |  | 扳手空间尺寸
管螺纹对照表 | 英制螺纹 | 螺栓扭矩标准 | 米制细牙螺纹
力学性能1 | 力学性能2 | 力学性能3 | 材料学1 | 材料学2
圆 | 空心正方形（圆） | 空心圆 | 钢管材料 | 常用工程材料属性
半圆环 | 空心正方形 | 正方形 | 铜合金材料 | 材料价格计算表
半圆 | 六边形 | 空心椭圆 | 锻造件及铜合金铸件 | 常用材料硬度表
带横孔圆 | 三角形 |  | 各国模具钢材比较表 | 金属材料密度表
钢型截面 | 扇形 |  | 不绣钢材料 | 塑料材料性能
花键 | 扇形圆环 |  |  | 七国铝合金牌号对照
椭圆 | 薄壁正方形 |  | 材料摩擦系数 | 七国钢材牌号对照表
本查询表仅供参考学习，不做商用，具体标准请依照行业规范

## 七国铝及其合金牌号对照表
|  | 国内外常用铝及铝合金牌号对照表 |  |  |  |  | 总目录!A1
类 | 中国 | 美国 | 英国 | 日本 | 法国 | 德国 | 前苏联
别 | GB | ASTM | BS | JIS | NF | DIN | ГОСТ
工 | 1A99 | 1199 |  |  |  | A199.99R | A99
业 | 1A97 |  |  |  |  | A199.98R | A97
纯 | 1A95 | [5 empty] | A95
铝 | 1A80 |  | 1080(1A) | 1080 | 1080A | A199.90 | A8
| 1A50 | 1050 | 1050(1B) | 1050 | 1050A | A199.50 | A5
防 | 5A02 | 5052 | NS4 | 5052 | 5052 | A1Mg2.5 | Amg
锈 | 5A03 |  | NS5 |  |  |  | AMg3
铝 | 5A05 | 5056 | NB6 | 5056 |  | A1Mg5 | AMg5V
| 5A30 | 5456 | NG61 | 5556 | 5957
| 2A01 | 2036 |  | 2117 | 2117 | AlCu2.5Mg0.5 | D18
硬 | 2A11 |  | HF15 | 2017 | 2017S | AlCuMg1 | D1
铝 | 2A12 | 2124 |  | 2024 | 2024 | AlCuMg2 | D16AVTV
| 2B16 | 2319
锻 | 2A80 |  |  | 2N01 |  |  | AK4
| 2A90 | 2218 |  | 2018 |  |  | AK2
铝 | 2A14 | 2014 |  | 2014 | 2014 | AlCuSiMn | AK8
超硬铝 | 7A09 | 7175 |  | 7075 | 7075 | AlZnMgCu1.5 | V95P
| ZAlSi7Mn | 356.2 | LM25 | AC4C |  | G-AlSi7Mg
铸 | ZAlSi12 | 413.2 | LM6 | AC3A | A-S12-Y4 | G-Al12 | AL2
造 | ZAlSi5Cu1Mg | 355.2 |  |  |  |  | AL5
铝 | ZAlSi2Cu2Mg1 | 413.0 |  | AC8A |  | G-Al12(Cu)
合 | ZAlCu5Mn | [5 empty] | AL19
金 | ZAlCu5MnCdVA | 201.0
| ZAlMg10 | 520.2 | LM10 |  | AG11 | G-AlMg10 | AL8
| ZAlMg5Si |  |  |  |  | G-AlMg5Si | AL13

## 七国钢材牌号对照表
|  |  |  | 国内外常用钢钢号对照表 |  |  | 总目录!A1
钢号 |  | 中国 | 前苏联 | 美国 | 英国 | 日本 | 法国 | 德国
|  | GB | ГОСТ | ASTM | BS | JIS | NF | DIN
|  | 08F | 08КП | 1006 | 040A04 | S09CK |  | C10
优 |  | 08 | 08 | 1008 | 045M10 | S9CK |  | C10
|  | 10F |  | 1010 | 040A10 |  | XC10
|  | 10 | 10 | 1010,1012 | 045M10 | S10C | XC10 | C10,CK10
质 |  | 15 | 15 | 1015 | 095M15 | S15C | XC12 | C15,CK15
|  | 20 | 20 | 1020 | 050A20 | S20C | XC18 | C22,CK22
|  | 25 | 25 | 1025 |  | S25C |  | CK25
碳 |  | 30 | 30 | 1030 | 060A30 | S30C | XC32
|  | 35 | 35 | 1035 | 060A35 | S35C | XC38TS | C35,CK35
|  | 40 | 40 | 1040 | 080A40 | S40C | XC38H1
素 |  | 45 | 45 | 1045 | 080M46 | S45C | XC45 | C45,CK45
|  | 50 | 50 | 1050 | 060A52 | S50C | XC48TS | CK53
结 |  | 55 | 55 | 1055 | 070M55 | S55C | XC55
|  | 60 | 60 | 1060 | 080A62 | S58C | XC55 | C60,CK60
|  | 15Mn | 15Г | 1016,1115 | 080A17 | SB46 | XC12 | 14Mn4
构 |  | 20Mn | 20Г | 1021,1022 | 080A20 |  | XC18
|  | 30Mn | 30Г | 1030,1033 | 080A32 | S30C | XC32
|  | 40Mn | 40Г | 1036,1040 | 080A40 | S40C | 40M5 | 40Mn4
钢 |  | 45Mn | 45Г | 1043,1045 | 080A47 | S45C
|  | 50Mn | 50Г | 1050,1052 | 030A52 | S53C | XC48
080M50
|  | 20Mn2 | 20Г2 | 1320,1321 | 150M19 | SMn420 |  | 20Mn5
|  | 30Mn2 | 30Г2 | 1330 | 150M28 | SMn433H | 32M5 | 30Mn5
合 |  | 35Mn2 | 35Г2 | 1335 | 150M36 | SMn438(H) | 35M5 | 36Mn5
|  | 40Mn2 | 40Г2 | 1340 |  | SMn443 | 40M5
|  | 45Mn2 | 45Г2 | 1345 |  | SMn443 |  | 46Mn7
金 |  | 50Mn2 | 50Г2 |  |  |  | ~55M5
|  | 20MnV | [5 empty] | 20MnV6
|  | 35SiMn | 35CГ |  | En46 |  |  | 37MnSi5
结 |  | 42SiMn | 35CГ |  | En46 |  |  | 46MnSi4
|  | 40B |  | TS14B35
|  | 45B |  | 50B46H
构 |  | 40MnB |  | 50B40
|  | 45MnB |  | 50B44
|  | 15Cr | 15X | 5115 | 523M15 | SCr415(H) | 12C3 | 15Cr3
钢 |  | 20Cr | 20X | 5120 | 527A19 | SCr420H | 18C3 | 20Cr4
|  | 30Cr | 30X | 5130 | 530A30 | SCr430 |  | 28Cr4
|  | 35Cr | 35X | 5132 | 530A36 | SCr430(H) | 32C4 | 34Cr4
|  | 40Cr | 40X | 5140 | 520M40 | SCr440 | 42C4 | 41Cr4
|  | 45Cr | 45X | 5145,5147 | 534A99 | SCr445 | 45C4
|  | 38CrSi | 38XC
|  | 12CrMo | 12XM |  | 620CR.B |  | 12CD4 | 13CrMo44
|  | 15CrMo | 15XM | A-387Cr . B | 1653 | STC42 | 12CD4 | 16CrMo44
STT42
STB42
合 |  | 20CrMo | 20XM | 4119,4118 | CDS12 | SCT42 | 18CD4 | 20CrMo44
[5 empty] | CDS110 | STT42
STB42
金 |  | 25CrMo |  | 4125 | En20A |  | 25CD4 | 25CrMo4
|  | 30CrMo | 30XM | 4130 | 1717COS110 | SCM420 | 30CD4
|  | 42CrMo |  | 4140 | 708A42 |  | 42CD4 | 42CrMo4
结 |  |  |  |  | 708M40
|  | 35CrMo | 35XM | 4135 | 708A37 | SCM3 | 35CD4 | 34CrMo4
|  | 12CrMoV | 12XMΦ
构 |  | 12Cr1MoV | 12X1MΦ |  |  |  |  | 13CrMoV42
|  | 25Cr2Mo1VA | 25X2M1ΦA
|  | 20CrV | 20XΦ | 6120 |  |  |  | 22CrV4
钢 |  | 40CrV | 40XΦA | 6140 |  |  |  | 42CrV6
|  | 50CrVA | 50XΦA | 6150 | 735A30 | SUP10 | 50CV4 | 50CrV4
|  | 15CrMn | 15XГ,18XГ
|  | 20CrMn | 20XГCA | 5152 | 527A60 | SUP9
|  | 30CrMnSiA | 30XГCA
|  | 40CrNi | 40XH | 3140H | 640M40 | SNC236 |  | 40NiCr6
|  | 20CrNi3A | 20XH3A | 3316 |  |  | 20NC11 | 20NiCr14
|  | 30CrNi3A | 30XH3A | 3325 | 653M31 | SNC631H |  | 28NiCr10
|  |  |  | 3330 |  | SNC631
|  | 20MnMoB |  | 80B20
|  | 38CrMoAlA | 38XMIOA |  | 905M39 | SACM645 | 40CAD6.12 | 41CrAlMo07
|  | 40CrNiMoA | 40XHMA | 4340 | 871M40 | SNCM439 |  | 40NiCrMo22
弹 |  | 60 | 60 | 1060 | 080A62 | S58C | XC55 | C60
|  | 85 | 85 | C1085 | 080A86 | SUP3
1084
簧 |  | 65Mn | 65Г | 1566
|  | 55Si2Mn | 55C2Г | 9255 | 250A53 | SUP6 | 55S6 | 55Si7
|  | 60Si2MnA | 60C2ГA | 9260 | 250A61 | SUP7 | 61S7 | 65Si7
钢 |  |  |  | 9260H
|  | 50CrVA | 50XΦA | 6150 | 735A50 | SUP10 | 50CV4 | 50CrV4
滚 |  | GCr9 | ШX9 | E51100 |  | SUJ1 | 100C5 | 105Cr4
动 |  |  |  | 51100
轴 |  | GCr9SiMn |  |  |  | SUJ3
承 |  | GCr15 | ШX15 | E52100 | 534A99 | SUJ2 | 100C6 | 100Cr6
钢 |  |  |  | 52100
|  | GCr15SiMn | ШX15CГ |  |  |  |  | 100CrMn6
易 |  | Y12 | A12 | C1109 |  | SUM12
切 |  | Y15 |  | B1113 | 220M07 | SUM22 |  | 10S20
削 |  | Y20 | A20 | C1120 |  | SUM32 | 20F2 | 22S20
钢 |  | Y30 | A30 | C1130 |  | SUM42 |  | 35S20
|  | Y40Mn | A40Г | C1144 | 225M36 |  | 45MF2 | 40S20
耐磨钢 |  | ZGMn13 | 116Г13Ю |  |  | SCMnH11 | Z120M12 | X120Mn12
|  | T7 | y7 | W1-7 |  | SK7,SK6 |  | C70W1
碳 |  | T8 | y8 |  |  | SK6,SK5
素 |  | T8A | y8A | W1-0.8C |  |  | 1104Y175 | C80W1
工 |  | T8Mn | y8Г |  |  | SK5
具 |  | T10 | y10 | W1-1.0C | D1 | SK3
钢 |  | T12 | y12 | W1-1.2C | D1 | SK2 | Y2 120 | C125W
|  | T12A | y12A | W1-1.2C |  |  | XC 120 | C125W2
|  | T13 | y13 |  |  | SK1 | Y2 140 | C135W
|  | 8MnSi | [5 empty] | C75W3
|  | 9SiCr | 9XC |  | BH21 |  |  | 90CrSi5
|  | Cr2 | X | L3 |  |  |  | 100Cr6
合 |  | Cr06 | 13X | W5 |  | SKS8 |  | 140Cr3
|  | 9Cr2 | 9X | L |  |  |  | 100Cr6
金 | 金 | W | B1 | F1 | BF1 | SK21 |  | 120W4
|  | Cr12 | X12 | D3 | BD3 | SKD1 | Z200C12 | X210Cr12
工 |  | Cr12MoV | X12M | D2 | BD2 | SKD11 | Z200C12 | X165CrMoV46
|  | 9Mn2V | 9Г2Φ | 02 |  |  | 80M80 | 90MnV8
具 |  | 9CrWMn | 9XBГ | 01 |  | SKS3 | 80M8
|  | CrWMn | XBГ | 07 |  | SKS31 | 105WC13 | 105WCr6
钢 |  | 3Cr2W8V | 3X2B8Φ | H21 | BH21 | SKD5 | X30WC9V | X30WCrV93
|  | 5CrMnMo | 5XГM |  |  | SKT5 |  | 40CrMnMo7
|  | 5CrNiMo | 5XHM | L6 |  | SKT4 | 55NCDV7 | 55NiCrMoV6
|  | 4Cr5MoSiV | 4X5MΦC | H11 | BH11 | SKD61 | Z38CDV5 | X38CrMoV51
|  | 4CrW2Si | 4XB2C |  |  | SKS41 | 40WCDS35-12 | 35WCrV7
|  | 5CrW2Si | 5XB2C | S1 | BSi |  |  | 45WCrV7
|  | W18Cr4V | P18 | T1 | BT1 | SKH2 | Z80WCV | S18-0-1
高 | [6 empty] | 18-04-01
速 |  | W6Mo5Cr4V2 | P6M3 | N2 | BM2 | SKH9 | Z85WDCV | S6-5-2
工 | [6 empty] | 06-05-04-02
具 |  | W18Cr4VCo5 | P18K5Φ2 | T4 | BT4 | SKH3 | Z80WKCV | S18-1-2-5
钢 | [6 empty] | 18-05-04-01
|  | W2Mo9Cr4VCo8 |  | M42 | BM42 |  | Z110DKCWV | S2-10-1-8
09-08-04-02-01
|  | 1Cr18Ni9 | 12X18H9 | 302 | 302S25 | SUS302 | Z10CN18.09 | X12CrNi188
S30200
|  | Y1Cr18Ni9 |  | 303 | 303S21 | SUS303 | Z10CNF18.09 | X12CrNiS188
S30300
不 |  | 0Cr19Ni9 | 08X18H10 | 304 | 304S15 | SUS304 | Z6CN18.09 | X5CrNi189
S30400
|  | 00Cr19Ni11 | 03X18H11 | 304L | 304S12 | SUS304L | Z2CN18.09 | X2CrNi189
S30403
|  | 0Cr18Ni11Ti | 08X18H10T | 321 | 321S12 | SUS321 | Z6CNT18.10 | X10CrNiTi189
锈 |  |  |  | S32100 | 321S20
|  | 0Cr13Al |  | 405 | 405S17 | SUS405 | Z6CA13 | X7CrAl13
S40500
|  | 1Cr17 | 12X17 | 430 | 430S15 | SUS430 | Z8C17 | X8Cr17
钢 |  |  |  | S43000
|  | 1Cr13 | 12X13 | 410 | 410S21 | SUS410 | Z12C13 | X10Cr13
S41000
|  | 2Cr13 | 20X13 | 420 | 420S37 | SUS420J1 | Z20C13 | X20Cr13
S42000
|  | 3Cr13 | 30X13 |  | 420S45 | SUS420J2
|  | 7Cr17 |  | 440A |  | SUS440A
S44002
|  | 0Cr17Ni7Al | 09X17H7Ю | 631 |  | SUS631 | Z8CNA17.7 | X7CrNiAl177
S17700
|  | 2Cr23Ni13 | 20X23H12 | 309 | 309S24 | SUH309 | Z15CN24.13
S30900
|  | 2Cr25Ni21 | 20X25H20C2 | 310 | 310S24 | SUH310 | Z12CN25.20 | CrNi2520
耐 |  |  |  | S31000
|  | 0Cr25Ni20 |  | 310S |  | SUS310S
S31008
热 |  | 0Cr17Ni12Mo2 | 08X17H13M2T | 316 | 316S16 | SUS316 | Z6CND17.12 | X5CrNiMo1810
S31600
|  | 0Cr18Ni11Nb | 08X18H12E | 347 | 347S17 | SUS347 | Z6CNNb18.10 | X10CrNiNb189
钢 |  |  |  | S34700
|  | 1Cr13Mo |  |  |  | SUS410J1
|  | 1Cr17Ni2 | 14X17H2 | 431 | 431S29 | SUS431 | Z15CN16-02 | X22CrNi17
S43100
|  | 0Cr17Ni7Al | 09X17H7Ю | 631 |  | SUS631 | Z8CNA17.7 | X7CrNiAl177
S17700

## 常用工程材料属性
常用工程材料属性（若对数据存在疑问，请对照其他资料核实） | [11 empty] | 返回目录
材料名称 | 弹性模量 (N/m²) | 泊松比 | 质量密度 (kg/m³) | 抗剪模量 (N/m²) | 张力强度 |  | 屈服强度 |  | 热扩张系数 (/Kelven) | 比热 (J/(kg.K)) | 热导率 (W/(m.k))
[5 empty] | (N/m²) | Mpa | (N/m²) | Mpa
Ductile Iron (SN) | 120000000000 | 0.31 | 7900 | 77000000000 | 861695000 | 861.695 | 551485000 | 551.485 | 1.1e-05 | 450 | 75
KTH300-06 (GB) | 190000000000 | 0.27 | 7300 | 86000000000 | 300000000 | 300 | 0 | 0 | 1.2e-05 | 510 | 47
KTH350-10 (GB) | 190000000000 | 0.27 | 7300 | 86000000000 | 350000000 | 350 | 200000000 | 200 | 1.2e-05 | 510 | 47
KTZ450-06 (GB) | 190000000000 | 0.27 | 7300 | 86000000000 | 450000000 | 450 | 270000000 | 270 | 1.2e-05 | 510 | 47
KTZ550-04 (GB) | 190000000000 | 0.27 | 7300 | 86000000000 | 550000000 | 550 | 340000000 | 340 | 1.2e-05 | 510 | 47
KTZ650-02 (GB) | 190000000000 | 0.27 | 7300 | 86000000000 | 650000000 | 650 | 430000000 | 430 | 1.2e-05 | 510 | 47
KTZ700-02 (GB) | 190000000000 | 0.27 | 7300 | 86000000000 | 700000000 | 700 | 530000000 | 530 | 1.2e-05 | 510 | 47
KTB350-04 (GB) | 120000000000 | 0.31 | 7900 | 77000000000 | 350000000 | 350 | 0 | 0 | 1.1e-05 | 450 | 75
KTB380-12 (GB) | 120000000000 | 0.31 | 7900 | 77000000000 | 380000000 | 380 | 170000000 | 170 | 1.1e-05 | 450 | 75
KTB400-05 (GB) | 120000000000 | 0.31 | 7900 | 77000000000 | 440000000 | 440 | 220000000 | 220 | 1.1e-05 | 450 | 75
KTB450-07 (GB) | 120000000000 | 0.31 | 7900 | 77000000000 | 450000000 | 450 | 260000000 | 260 | 1.1e-05 | 450 | 75
Gray Cast Iron (SN) | 66178100000 | 0.27 | 7200 | 50000000000 | 151658000 | 151.658 | 0 | 0 | 1.2e-05 | 510 | 45
HT100 (GB) | 108000000000 | 0.123 | 7100 | 48000000000 | 150000000 | 150 | 0 | 0 | 8.2e-06 | 510 | 45
HT150 (GB) | 116000000000 | 0.194 | 7000 | 48600000000 | 150000000 | 150 | 0 | 0 | 1.01e-05 | 510 | 45
HT200 (GB) | 148000000000 | 0.31 | 7200 | 56600000000 | 200000000 | 200 | 0 | 0 | 1.098e-05 | 510 | 45
HT250 (GB) | 138000000000 | 0.156 | 7280 | 59800000000 | 250000000 | 250 | 0 | 0 | 8.2e-06 | 510 | 45
HT300 (GB) | 143000000000 | 0.27 | 7300 | 56600000000 | 300000000 | 300 | 0 | 0 | 1.122e-05 | 510 | 45
HT350 (GB) | 145000000000 | 0.27 | 7300 | 56600000000 | 350000000 | 350 | 0 | 0 | 1.122e-05 | 510 | 45
Malleable Cast Iron | 190000000000 | 0.27 | 7300 | 86000000000 | 413613000 | 413.613 | 275742000 | 275.742 | 1.2e-05 | 510 | 47
QT400-15 | 161000000000 | 0.274 | 7010 | 63200000000 | 400000000 | 400 | 250000000 | 250 | 1.29e-05 | 510 | 47
QT400-18 | 161000000000 | 0.274 | 7010 | 63200000000 | 400000000 | 400 | 250000000 | 250 | 1.29e-05 | 510 | 47
QT450-10 | 169000000000 | 0.257 | 7060 | 67600000000 | 450000000 | 450 | 310000000 | 310 | 1.01e-05 | 510 | 47
QT500-7 | 162000000000 | 0.293 | 7000 | 62700000000 | 500000000 | 500 | 320000000 | 320 | 9.1e-06 | 510 | 47
QT600-3 | 169000000000 | 0.286 | 7120 | 65600000000 | 600000000 | 600 | 370000000 | 370 | 1.18e-05 | 510 | 47
QT700-2 | 169000000000 | 0.305 | 7090 | 64700000000 | 700000000 | 700 | 420000000 | 420 | 1.08e-05 | 510 | 47
QT800-2 | 174000000000 | 0.27 | 7300 | 68400000000 | 800000000 | 800 | 480000000 | 480 | 1.01e-05 | 510 | 47
QT900-2 | 181000000000 | 0.27 | 7180 | 71000000000 | 900000000 | 900 | 600000000 | 600 | 1.1e-05 | 510 | 47
Q195 | 212000000000 | 0.286 | 7690 | 82400000000 | 350000000 | 350 | 195000000 | 195 | 8.8e-06 | 440 | 43
Q215 | 212000000000 | 0.288 | 7690 | 82500000000 | 350000000 | 350 | 215000000 | 215 | 8.8e-06 | 440 | 43
Q235-A(F) | 208000000000 | 0.277 | 7860 | 81400000000 | 390000000 | 390 | 235000000 | 235 | 8.7e-06 | 440 | 43
Q235-A | 212000000000 | 0.288 | 7860 | 82300000000 | 390000000 | 390 | 235000000 | 235 | 1.2e-05 | 440 | 43
Q235-B | 210000000000 | 0.274 | 7830 | 82400000000 | 390000000 | 390 | 235000000 | 235 | 8e-06 | 440 | 43
Q255 | 210000000000 | 0.274 | 7830 | 82400000000 | 450000000 | 450 | 255000000 | 255 | 8e-06 | 440 | 43
Q275 | 210000000000 | 0.274 | 7830 | 82400000000 | 490000000 | 490 | 250000000 | 250 | 8e-06 | 440 | 43
08F | 219000000000 | 0.267 | 7830 | 86200000000 | 295000000 | 295 | 175000000 | 175 | 8.7e-06 | 440 | 48
8 | 211000000000 | 0.279 | 7820 | 82500000000 | 295000000 | 295 | 175000000 | 175 | 1.22e-05 | 440 | 48
10F | 212000000000 | 0.27 | 7850 | 82600000000 | 315000000 | 315 | 185000000 | 185 | 1.25e-05 | 440 | 48
10 | 210000000000 | 0.27 | 7860 | 82600000000 | 315000000 | 315 | 185000000 | 185 | 1.26e-05 | 440 | 48
15F | 212000000000 | 0.288 | 7850 | 82400000000 | 355000000 | 355 | 205000000 | 205 | 1.188e-05 | 440 | 48
15 | 213000000000 | 0.289 | 7850 | 82600000000 | 375000000 | 375 | 225000000 | 225 | 1.187e-05 | 440 | 48
20 | 213000000000 | 0.282 | 7800 | 83100000000 | 410000000 | 410 | 245000000 | 245 | 1.192e-05 | 440 | 48
20G | 211000000000 | 0.286 | 7800 | 82310000000 | 425000000 | 425 | 245000000 | 245 | 1.239e-05 | 440 | 48
20g | 211000000000 | 0.286 | 7800 | 82300000000 | 400000000 | 400 | 245000000 | 245 | 1.239e-05 | 440 | 48
25 | 206000000000 | 0.281 | 7850 | 80400000000 | 450000000 | 450 | 275000000 | 275 | 1.1e-05 | 440 | 48
30 | 217000000000 | 0.317 | 7860 | 82000000000 | 490000000 | 490 | 295000000 | 295 | 1.08e-05 | 440 | 48
35 | 212000000000 | 0.291 | 7870 | 82100000000 | 530000000 | 530 | 315000000 | 315 | 1.245e-05 | 440 | 48
40 | 209000000000 | 0.27 | 7810 | 82300000000 | 570000000 | 570 | 335000000 | 335 | 9e-06 | 440 | 48
45 | 209000000000 | 0.269 | 7890 | 82300000000 | 600000000 | 600 | 355000000 | 355 | 1.17e-05 | 450 | 48
50 | 207000000000 | 0.276 | 7860 | 81100000000 | 630000000 | 630 | 375000000 | 375 | 1.206e-05 | 450 | 48
55 | 217000000000 | 0.27 | 7830 | 85300000000 | 645000000 | 645 | 380000000 | 380 | 9.9e-06 | 450 | 48
60 | 212000000000 | 0.264 | 8500 | 84000000000 | 675000000 | 675 | 400000000 | 400 | 9.6e-06 | 450 | 48
70 | 206000000000 | 0.304 | 7810 | 79000000000 | 715000000 | 715 | 420000000 | 420 | 1.15e-05 | 450 | 48
80 | 216000000000 | 0.31 | 7850 | 79500000000 | 1080000000 | 1080 | 930000000 | 930 | 1.18e-05 | 450 | 48
15Mn | 210000000000 | 0.28 | 8000 | 80000000000 | 410000000 | 410 | 245000000 | 245 | 1.3e-05 | 450 | 48
16Mn | 212000000000 | 0.31 | 7870 | 80700000000 | 420000000 | 420 | 250000000 | 250 | 1.28e-05 | 450 | 48
25Mn | 210000000000 | 0.28 | 8000 | 80000000000 | 490000000 | 490 | 295000000 | 295 | 1.3e-05 | 450 | 48
35Mn | 210000000000 | 0.28 | 8000 | 80000000000 | 560000000 | 560 | 335000000 | 335 | 1.3e-05 | 450 | 48
45Mn | 210000000000 | 0.28 | 8000 | 80000000000 | 620000000 | 620 | 375000000 | 375 | 1.3e-05 | 450 | 48
60Mn | 210000000000 | 0.288 | 7820 | 81900000000 | 695000000 | 695 | 410000000 | 410 | 1.21e-05 | 450 | 48
65Mn | 211000000000 | 0.288 | 7820 | 81900000000 | 735000000 | 735 | 430000000 | 430 | 1.2e-05 | 450 | 48
70Mn | 215000000000 | 0.29 | 7840 | 82000000000 | 785000000 | 785 | 450000000 | 450 | 1.19e-05 | 450 | 48
T2 | 137000000000 | 0.31 | 8980 | 52000000000 | 715000000 | 715 | 420000000 | 420 | 1.728e-05 | 450 | 48
T3 | 107900000000 | 0.35 | 8910 | 44100000000 | 715000000 | 715 | 420000000 | 420 | 1.692e-05 | 450 | 48
T7 | 210000000000 | 0.275 | 7900 | 80000000000 | 715000000 | 715 | 420000000 | 420 | 1.3e-05 | 450 | 48
T8 | 223000000000 | 0.277 | 7840 | 87200000000 | 1080000000 | 1080 | 930000000 | 930 | 1.06e-05 | 450 | 48
T8Mn | 210000000000 | 0.275 | 7900 | 80000000000 | 1080000000 | 1080 | 930000000 | 930 | 1.3e-05 | 450 | 48
T9 | 210000000000 | 0.275 | 7900 | 80000000000 | 1130000000 | 1130 | 980000000 | 980 | 1.3e-05 | 450 | 48
T10 | 210000000000 | 0.275 | 7900 | 80000000000 | 1150000000 | 1150 | 990000000 | 990 | 1.3e-05 | 450 | 48
ZG230-450 (GB) | 211000000000 | 0.311 | 7830 | 80400000000 | 482549000 | 482.549 | 248168000 | 248.168 | 9.6e-06 | 500 | 30
ZG20SiMn (GB) | 211000000000 | 0.29 | 7860 | 82100000000 | 482549000 | 482.549 | 248168000 | 248.168 | 1.265e-05 | 500 | 30
ZG40Cr (GB) | 215000000000 | 0.27 | 7720 | 84210000000 | 482549000 | 482.549 | 248168000 | 248.168 | 1.2265e-05 | 500 | 30
Q295 | 206000000000 | 0.28 | 7850 | 79000000000 | 390000000 | 390 | 295000000 | 295 | 1.3e-05 | 460 | 44
Q345 | 206000000000 | 0.28 | 7850 | 79000000000 | 470000000 | 470 | 345000000 | 345 | 1.3e-05 | 460 | 44
Q390 | 206000000000 | 0.28 | 7850 | 79000000000 | 490000000 | 490 | 390000000 | 390 | 1.3e-05 | 460 | 44
Q420 | 206000000000 | 0.28 | 7850 | 79000000000 | 520000000 | 520 | 420000000 | 420 | 1.3e-05 | 460 | 44
Q460 | 206000000000 | 0.28 | 7850 | 79000000000 | 550000000 | 550 | 460000000 | 460 | 1.3e-05 | 460 | 44
4140 | 200000000000 | 0.29 | 7830 | 76000000000 | 795000000 | 795 | 610000000 | 610 | 1.18e-05 | 460 | 44
20Cr | 207000000000 | 0.254 | 7830 | 82500000000 | 835000000 | 835 | 540000000 | 540 | 1.13e-05 | 460 | 44
30Cr | 206000000000 | 0.29 | 7820 | 79000000000 | 885000000 | 885 | 685000000 | 685 | 1.3e-05 | 460 | 44
40Cr | 211000000000 | 0.277 | 7870 | 82800000000 | 980000000 | 980 | 785000000 | 785 | 1.199e-05 | 460 | 44
45Cr | 206000000000 | 0.29 | 7820 | 79000000000 | 1030000000 | 1030 | 835000000 | 835 | 1.3e-05 | 460 | 44
50Cr | 206000000000 | 0.29 | 7820 | 79000000000 | 1080000000 | 1080 | 930000000 | 930 | 1.3e-05 | 460 | 44
15CrMo | 212000000000 | 0.284 | 7880 | 82500000000 | 440000000 | 440 | 295000000 | 295 | 1.337e-05 | 460 | 44
20CrMo | 210000000000 | 0.278 | 7840 | 82200000000 | 885000000 | 885 | 685000000 | 685 | 1.27e-05 | 460 | 44
20CrMoH | 210000000000 | 0.278 | 7840 | 82200000000 | 1258000000 | 1258 | 1079000000 | 1079 | 1.27e-05 | 460 | 44
25Cr2MoV | 211000000000 | 0.3 | 7620 | 81000000000 | 1090000000 | 1090 | 1042000000 | 1042 | 1.18e-05 | 460 | 44
25Cr2MoVA | 211000000000 | 0.3 | 7620 | 81000000000 | 930000000 | 930 | 785000000 | 785 | 1.18e-05 | 460 | 44
25Cr3Mo3VNb# | 220000000000 | 0.28 | 7810 | 85500000000 | 885000000 | 885 | 685000000 | 685 | 1.007e-05 | 460 | 44
30CrMo | 211000000000 | 0.279 | 7850 | 82200000000 | 9300000000 | 9300 | 785000000 | 785 | 1.27e-05 | 460 | 44
35CrMo | 213000000000 | 0.286 | 7870 | 82400000000 | 980000000 | 980 | 835000000 | 835 | 1.25e-05 | 460 | 44
42CrMo | 212000000000 | 0.28 | 7850 | 82500000000 | 1080000000 | 1080 | 930000000 | 930 | 1.243e-05 | 460 | 44
7Cr7Mo3V2Si# | 225000000000 | 0.36 | 7720 | 82200000000 | 1080000000 | 1080 | 930000000 | 930 | 1.11e-05 | 460 | 44
9Cr2Mo# | 236000000000 | 0.3 | 7810 | 90700000000 | 1080000000 | 1080 | 930000000 | 930 | 1.15e-05 | 460 | 44
Cr12MoV | 218000000000 | 0.28 | 7850 | 85300000000 | 920000000 | 920 | 750000000 | 750 | 1.04e-05 | 460 | 44
Cr4Mo4V# | 218000000000 | 0.29 | 7870 | 84100000000 | 1080000000 | 1080 | 930000000 | 930 | 1.088e-05 | 460 | 44
CrWMn | 220000000000 | 0.29 | 7930 | 85600000000 | 925000000 | 925 | 750000000 | 750 | 1.172e-05 | 460 | 44
20CrMnMo | 207000000000 | 0.254 | 7870 | 82500000000 | 1175000000 | 1175 | 885000000 | 885 | 1.12e-05 | 460 | 44
40CrMnMo | 207000000000 | 0.254 | 7870 | 82500000000 | 9800000000 | 9800 | 785000000 | 785 | 1.12e-05 | 460 | 44
20CrMnTi | 212000000000 | 0.289 | 7860 | 81700000000 | 1080000000 | 1080 | 835000000 | 835 | 1.27e-05 | 460 | 44
30CrMnTi | 205000000000 | 0.25 | 7850 | 82000000000 | 1470000000 | 1470 | 121000000 | 121 | 1.072e-05 | 460 | 44
20CrMnSi | 210000000000 | 0.276 | 7800 | 82300000000 | 785000000 | 785 | 635000000 | 635 | 1.29e-05 | 460 | 44
40CrMnSiMoV | 193000000000 | 0.26 | 7780 | 81000000000 | 1988000000 | 1988 | 1945000000 | 1945 | 1.25e-05 | 460 | 44
5Cr21Mn9Ni2N | 205000000000 | 0.265 | 7730 | 81000000000 | 1090000000 | 1090 | 598000000 | 598 | 1.68e-05 | 460 | 44
5Cr21Mn9Ni12N | 198000000000 | 0.27 | 7730 | 77600000000 | 870000000 | 870 | 464000000 | 464 | 1.85e-05 | 460 | 44
20CrNiMo | 208000000000 | 0.295 | 7870 | 80900000000 | 980000000 | 980 | 785000000 | 785 | 1.28e-05 | 460 | 44
20CrNi2MoA | 210000000000 | 0.275 | 7870 | 85000000000 | 1150000000 | 1150 | 835000000 | 835 | 1.072e-05 | 460 | 44
2Cr12NiMoWV | 216000000000 | 0.27 | 7840 | 84400000000 | 885000000 | 885 | 735000000 | 735 | 1.038e-05 | 460 | 44
28CrNiMoV# | 214000000000 | 0.28 | 7870 | 82900000000 | 1150000000 | 1150 | 835000000 | 835 | 1.2e-05 | 460 | 44
30Cr2Ni4MoV# | 204000000000 | 0.286 | 7860 | 79400000000 | 1150000000 | 1150 | 835000000 | 835 | 1.17e-05 | 460 | 44
40CrNiMo | 209000000000 | 0.295 | 7870 | 80700000000 | 980000000 | 980 | 800000000 | 800 | 1.28e-05 | 460 | 44
40CrNiMoA | 209000000000 | 0.295 | 7870 | 80700000000 | 980000000 | 980 | 835000000 | 835 | 1.28e-05 | 460 | 44
45CrNiMoV | 214000000000 | 0.29 | 7830 | 82800000000 | 1553000000 | 1553 | 1374000000 | 1374 | 1.211e-05 | 460 | 44
45CrNiMoVA | 214000000000 | 0.29 | 7830 | 82800000000 | 1470000000 | 1470 | 1325000000 | 1325 | 1.211e-05 | 460 | 44
10Cr2Mo1# | 201000000000 | 0.291 | 7830 | 79800000000 | 1250000000 | 1250 | 1050000000 | 1050 | 1.11e-05 | 0 | 0
10Cr9Mo1VNb# | 220000000000 | 0.29 | 7780 | 85000000000 | 1250000000 | 1250 | 1050000000 | 1050 | 1.17e-05 | 0 | 0
10CrMo910# | 216000000000 | 0.283 | 7870 | 84200000000 | 1250000000 | 1250 | 1050000000 | 1050 | 1.22e-05 | 0 | 0
12Cr1MoV | 214000000000 | 0.286 | 7860 | 83500000000 | 450000000 | 450 | 255000000 | 255 | 1.303e-05 | 0 | 0
12Cr1MoVTiB# | 210000000000 | 0.27 | 7830 | 82000000000 | 1250000000 | 1250 | 1050000000 | 1050 | 1.269e-05 | 0 | 0
12Cr3MoVSiTiB# | 218000000000 | 0.27 | 7780 | 86100000000 | 1250000000 | 1250 | 1050000000 | 1050 | 1.216e-05 | 0 | 0
12CrNi3 | 212000000000 | 0.31 | 7840 | 80900000000 | 930000000 | 930 | 685000000 | 685 | 1.19e-05 | 0 | 0
12Cr2Ni4 | 207000000000 | 0.298 | 7840 | 79700000000 | 1080000000 | 1080 | 835000000 | 835 | 1.289e-05 | 0 | 0
12Cr2Ni4H | 207000000000 | 0.298 | 7840 | 79700000000 | 1080000000 | 1080 | 835000000 | 835 | 1.289e-05 | 0 | 0
12Cr2Ni4HA | 207000000000 | 0.298 | 7840 | 79700000000 | 1080000000 | 1080 | 835000000 | 835 | 1.289e-05 | 0 | 0
12Cr18Ni9# | 184000000000 | 0.243 | 7920 | 74000000000 | 1250000000 | 1250 | 1050000000 | 1050 | 1.55e-05 | 0 | 0
12Cr11MoV# | 217000000000 | 0.27 | 7810 | 85100000000 | 1250000000 | 1250 | 1050000000 | 1050 | 1.07e-05 | 0 | 0
12Cr12Mo# | 219000000000 | 0.31 | 7750 | 79000000000 | 1250000000 | 1250 | 1050000000 | 1050 | 1.04e-05 | 0 | 0
1Cr13 | 216000000000 | 0.28 | 7770 | 84100000000 | 540000000 | 540 | 345000000 | 345 | 1.13e-05 | 0 | 0
1Cr18Ni9 | 184000000000 | 0.243 | 7920 | 74000000000 | 520000000 | 520 | 250000000 | 250 | 1.55e-05 | 0 | 0
18Cr2Ni4W | 202000000000 | 0.27 | 7910 | 79400000000 | 1039000000 | 1039 | 952000000 | 952 | 1.24e-05 | 0 | 0
18Cr2Ni4WA | 202000000000 | 0.27 | 7910 | 79400000000 | 1175000000 | 1175 | 835000000 | 835 | 1.24e-05 | 0 | 0
20CrMoVNbTiB# | 213000000000 | 0.27 | 7880 | 84000000000 | 1250000000 | 1250 | 1050000000 | 1050 | 1.234e-05 | 0 | 0
20CrMo1VTiB# | 213000000000 | 0.279 | 7880 | 83800000000 | 1250000000 | 1250 | 1050000000 | 1050 | 1.26e-05 | 0 | 0
4Cr3Mo2MnSiVNbB# | 218000000000 | 0.29 | 7820 | 84100000000 | 1250000000 | 1250 | 1050000000 | 1050 | 1.03e-05 | 0 | 0
4Cr5Mo2MnVSi# | 221000000000 | 0.29 | 7770 | 86300000000 | 1250000000 | 1250 | 1050000000 | 1050 | 1e-05 | 0 | 0
20CrNi4A# | 207000000000 | 0.29 | 7880 | 80400000000 | 1250000000 | 1250 | 1050000000 | 1050 | 1.211e-05 | 0 | 0
3Cr2W8V | 226000000000 | 0.31 | 8350 | 86000000000 | 920000000 | 920 | 750000000 | 750 | 1.21e-05 | 0 | 0
16MnCr5 | 211000000000 | 0.28 | 7890 | 82600000000 | 1313000000 | 1313 | 1187000000 | 1187 | 1.259e-05 | 460 | 44
16Mng# | 208000000000 | 0.26 | 7850 | 82000000000 | 785000000 | 785 | 450000000 | 450 | 1.37e-05 | 450 | 48
16Mnl# | 212000000000 | 0.31 | 7870 | 80700000000 | 785000000 | 785 | 450000000 | 450 | 1.28e-05 | 450 | 48
16MnR# | 209000000000 | 0.28 | 7850 | 82000000000 | 785000000 | 785 | 450000000 | 450 | 1.26e-05 | 450 | 48
19Mn5 | 202000000000 | 0.27 | 7910 | 79400000000 | 559000000 | 559 | 382000000 | 382 | 1.24e-05 | 450 | 48
35Mn2 | 206000000000 | 0.3 | 7650 | 79300000000 | 835000000 | 835 | 685000000 | 685 | 1.22e-05 | 450 | 48
40MnB | 209000000000 | 0.28 | 7870 | 81400000000 | 980000000 | 980 | 785000000 | 785 | 1.22e-05 | 450 | 48
40MnBH | 209000000000 | 0.28 | 7870 | 81400000000 | 980000000 | 980 | 785000000 | 785 | 1.22e-05 | 450 | 48
40MnBHA | 209000000000 | 0.28 | 7870 | 81400000000 | 980000000 | 980 | 785000000 | 785 | 1.22e-05 | 450 | 48
45Mn2 | 204000000000 | 0.23 | 7800 | 82800000000 | 885000000 | 885 | 735000000 | 735 | 1.13e-05 | 450 | 48
20MnCr5 | 209000000000 | 0.28 | 7810 | 82100000000 | 1482000000 | 1482 | 1232000000 | 1232 | 1.305e-05 | 450 | 48
25MnCr5# | 210000000000 | 0.28 | 7830 | 82000000000 | 1587000000 | 1587 | 1213000000 | 1213 | 1.244e-05 | 450 | 48
28MnCr5 | 212000000000 | 0.28 | 7850 | 82800000000 | 1307000000 | 1307 | 982000000 | 982 | 1.196e-05 | 450 | 48
20MnMoB | 212000000000 | 0.27 | 7900 | 83100000000 | 1080000000 | 1080 | 885000000 | 885 | 1.25e-05 | 450 | 48
20MnMoBH | 212000000000 | 0.27 | 7900 | 83100000000 | 1080000000 | 1080 | 885000000 | 885 | 1.25e-05 | 450 | 48
20MnMoBHA | 212000000000 | 0.27 | 7900 | 83100000000 | 1080000000 | 1080 | 885000000 | 885 | 1.25e-05 | 450 | 48
20MnTiBRE# | 205000000000 | 0.25 | 7850 | 82000000000 | 785000000 | 785 | 450000000 | 450 | 1.05e-05 | 450 | 48
20MnVB | 207000000000 | 0.256 | 7870 | 82600000000 | 1080000000 | 1080 | 885000000 | 885 | 1.1205e-05 | 450 | 48
20MnVBH | 207000000000 | 0.256 | 7870 | 82600000000 | 1080000000 | 1080 | 885000000 | 885 | 1.1205e-05 | 450 | 48
20MnVBHA | 207000000000 | 0.256 | 7870 | 82600000000 | 1080000000 | 1080 | 885000000 | 885 | 1.1205e-05 | 450 | 48
20Ni2Mo | 206000000000 | 0.3 | 7620 | 79300000000 | 651000000 | 651 | 485000000 | 485 | 1.15e-05 | 450 | 48
19CN5 | 213000000000 | 0.29 | 7850 | 82000000000 | 1447000000 | 1447 | 1003000000 | 1003 | 1.29e-05 | 450 | 48
13MnNiMoNB# | 210000000000 | 0.28 | 7830 | 81900000000 | 1250000000 | 1250 | 1050000000 | 1050 | 1.15e-05 | 0 | 0
14MnMoVBRE | 206000000000 | 0.25 | 7870 | 82100000000 | 762000000 | 762 | 522000000 | 522 | 1.26e-05 | 0 | 0
15MnV | 213000000000 | 0.283 | 7840 | 83000000000 | 885000000 | 885 | 635000000 | 635 | 1.27e-05 | 460 | 44
ML15MnV | 213000000000 | 0.283 | 7840 | 83000000000 | 1079000000 | 1079 | 883000000 | 883 | 1.27e-05 | 460 | 44
53CaS | 211000000000 | 0.27 | 7830 | 83000000000 | 791000000 | 791 | 585000000 | 585 | 1.64e-05 | 460 | 44
55Si2Mn | 207000000000 | 0.27 | 7730 | 81300000000 | 1274000000 | 1274 | 1176000000 | 1176 | 1.184e-05 | 460 | 44
55Si2MnB | 207000000000 | 0.27 | 7730 | 81300000000 | 1274000000 | 1274 | 1176000000 | 1176 | 1.184e-05 | 460 | 44
55SiMnVB | 209000000000 | 0.28 | 7860 | 81700000000 | 1372000000 | 1372 | 1225000000 | 1225 | 1.176e-05 | 460 | 44
55Tis# | 210000000000 | 0.285 | 7730 | 81700000000 | 885000000 | 885 | 685000000 | 685 | 1.221e-05 | 460 | 44
60Si2Mn | 206000000000 | 0.29 | 7740 | 79900000000 | 1274000000 | 1274 | 1176000000 | 1176 | 1.26e-05 | 460 | 44
60Si2MnA | 206000000000 | 0.29 | 7740 | 79900000000 | 1568000000 | 1568 | 1372000000 | 1372 | 1.26e-05 | 460 | 44
BHW35# | 209000000000 | 0.29 | 7840 | 80900000000 | 885000000 | 885 | 685000000 | 685 | 1.26e-05 | 460 | 44
K409# | 196000000000 | 0.22 | 8180 | 81000000000 | 885000000 | 885 | 685000000 | 685 | 1.22e-05 | 460 | 44
K438# | 207000000000 | 0.27 | 8160 | 82000000000 | 885000000 | 885 | 685000000 | 685 | 9.8e-06 | 460 | 44
GCr15 | 219000000000 | 0.3 | 7830 | 84700000000 | 1617000000 | 1617 | 0 | 0 | 1.203e-05 | 460 | 44
GCr15A | 219000000000 | 0.3 | 7830 | 84700000000 | 1902000000 | 1902 | 0 | 0 | 1.203e-05 | 460 | 44
GCr15SiMn | 216000000000 | 0.3 | 7820 | 83200000000 | 1831000000 | 1831 | 0 | 0 | 1.2e-05 | 460 | 44
GCr15SiMnA | 216000000000 | 0.3 | 7820 | 83200000000 | 1906000000 | 1906 | 0 | 0 | 1.2e-05 | 460 | 44
Ni-Cr-Co-Fe# | 221000000000 | 0.29 | 8190 | 83000000000 | 885000000 | 885 | 685000000 | 685 | 1.09e-05 | 460 | 44
X20CrNiMoV121# | 221000000000 | 0.27 | 7700 | 87300000000 | 885000000 | 885 | 685000000 | 685 | 1.14e-05 | 460 | 44
YF45MnV | 212000000000 | 0.28 | 7840 | 82600000000 | 886000000 | 886 | 587000000 | 587 | 1.02e-05 | 460 | 44
ZG15Cr1Mo# | 207000000000 | 0.29 | 7830 | 79300000000 | 885000000 | 885 | 685000000 | 685 | 1.404e-05 | 460 | 44
ZG15Cr1Mo1V# | 215000000000 | 0.281 | 7810 | 83900000000 | 885000000 | 885 | 685000000 | 685 | 1.26e-05 | 460 | 44
ZG15Cr2Mo# | 213000000000 | 0.279 | 7880 | 83300000000 | 885000000 | 885 | 685000000 | 685 | 1.315e-05 | 460 | 44
ZG1Cr13# | 219000000000 | 0.281 | 7720 | 85500000000 | 885000000 | 885 | 685000000 | 685 | 1.022e-05 | 460 | 44
G20CrNi2Mo | 205000000000 | 0.29 | 7880 | 79300000000 | 980000000 | 980 | 0 | 0 | 1.218e-05 | 460 | 44
G20CrNi2MoA | 205000000000 | 0.29 | 7880 | 79300000000 | 980000000 | 980 | 0 | 0 | 1.218e-05 | 460 | 44
G20CrNi4A# | 198000000000 | 0.27 | 7880 | 77700000000 | 885000000 | 885 | 0 | 0 | 1.239e-05 | 460 | 44
G20CrNiMo | 213000000000 | 0.292 | 7800 | 82400000000 | 1176000000 | 1176 | 0 | 0 | 1.208e-05 | 460 | 44
G20CrNiMoA | 213000000000 | 0.292 | 7800 | 82400000000 | 1176000000 | 1176 | 0 | 0 | 1.208e-05 | 460 | 44
00Cr17Ni14Mo2 (GB) | 206000000000 | 0.28 | 8000 | 80300000000 | 500000000 | 500 | 250000000 | 250 | 1.67e-05 | 500 | 16
0Cr13Al | 200000000000 | 0.28 | 7800 | 77000000000 | 410000000 | 410 | 177000000 | 177 | 1.1e-05 | 460 | 18
0Cr18Ni9 (GB) | 204000000000 | 0.285 | 7930 | 79400000000 | 520000000 | 520 | 205000000 | 205 | 1.67e-05 | 500 | 16
0Cr17Ni4Cu4Nb (GB) | 213000000000 | 0.27 | 7780 | 77300000000 | 1000000000 | 1000 | 865000000 | 865 | 1.11e-05 | 500 | 16
0Cr18Ni12Mo2Ti (GB) | 192999997366.672 | 0.27 | 8000.0001 | 0 | 530000000 | 530 | 205000000 | 205 | 1.6e-05 | 500 | 16.3
0Cr18Ni9Cu3 (GB) | 192999997366.672 | 0.27 | 8000.0001 | 0 | 480000000 | 480 | 177000000 | 177 | 1.7e-05 | 500 | 16.1
0Cr18Ni13Si4 (GB) | 195000000983.245 | 0.27 | 8000.0001 | 77000001342.9146 | 520000000 | 520 | 205000000 | 205 | 1.7e-05 | 500 | 16.3
1Cr17Mn6Ni5N(GB) | 207000000000 | 0.27 | 7859.9999 | 0 | 520000000 | 520 | 275000000 | 275 | 1.7e-05 | 502 | 16.3
ZG20Cr13 | 190000000000 | 0.26 | 7700 | 79000000000 | 588000000 | 588 | 392000000 | 392 | 1.5e-05 | 520 | 37
ZG0Cr13Ni6Mo# | 203000000000 | 0.291 | 7730 | 78600000000 | 588000000 | 588 | 392000000 | 392 | 1.078e-05 | 520 | 37
Bronze | 110000000000 | 0.3 | 7400 | 43000000000 | 551485000 | 551.485 | 275742000 | 275.742 | 1.7e-05 | 380 | 56
QBe1.7 | 115000000000 | 0.3 | 8260 | 50000000000 | 483000000 | 483 | 221000000 | 221 | 1.67e-05 | 0 | 118
QBe2 | 125000000000 | 0.3 | 8250 | 50000000000 | 469000000 | 469 | 172000000 | 172 | 1.67e-05 | 0 | 105
H90 | 100000000000 | 0.33 | 8500 | 37000000000 | 448413000 | 448.413 | 239689000 | 239.689 | 1.8e-05 | 390 | 110
HPb63-3 | 105000000000 | 0 | 8500 | 39000000000 | 338000000 | 338 | 117000000 | 117 | 2.03e-05 | 0 | 115
QCr0.5-0.2-0.1 | 130000000000 | 0 | 8890 | 50000000000 | 234000000 | 234 | 97000000 | 97 | 1.76e-05 | 0 | 171
QCd-1 | 110000000000 | 0.37 | 8900 | 40000000000 | 394380000 | 394.38 | 258646000 | 258.646 | 2.4e-05 | 390 | 390
QMn5 | 110000000000 | 0.37 | 8300 | 39000000000 | 448081000 | 448.081 | 206807000 | 206.807 | 2.2e-05 | 380 | 9.6
QSn4-3 | 1100000000000 | 0.33 | 8800 | 37000000000 | 261955000 | 261.955 | 110297000 | 110.297 | 1.8e-05 | 380 | 47
QSn6.5-0.4 | 110000000000 | 0 | 8780 | 41000000000 | 455000000 | 455 | 193000000 | 193 | 1.84e-05 | 0 | 50
ZChPbSB16-16-2# | 36200000000 | 0.32 | 9280 | 13700000000 | 261955000 | 261.955 | 110297000 | 110.297 | 2.33e-05 | 380 | 47
ZChSnSb11-6# | 58800000000 | 0.36 | 7170 | 13700000000 | 261955000 | 261.955 | 110297000 | 110.297 | 2.26e-05 | 380 | 47
ZChSnSb8-4# | 55900000000 | 0.36 | 7160 | 13700000000 | 261955000 | 261.955 | 110297000 | 110.297 | 2.23e-05 | 380 | 47
ZCuAL10Fe3# | 119000000000 | 0.33 | 7750 | 44900000000 | 261955000 | 261.955 | 110297000 | 110.297 | 1.702e-05 | 380 | 47
ZCuAL10Fe3Mn2# | 108000000000 | 0.3 | 7550 | 41000000000 | 261955000 | 261.955 | 110297000 | 110.297 | 1.694e-05 | 380 | 47
ZCuPb30 | 82000000000 | 0.32 | 9620 | 31000000000 | 950000000 | 950 | 0 | 0 | 1.95e-05 | 380 | 47
ZCuSn5Pb5Zn5 | 85300000000 | 0.32 | 8410 | 32400000000 | 250000000 | 250 | 110000000 | 110 | 1.78e-05 | 380 | 47
AL-1# | 69580000000 | 0.31 | 2700 | 2700000000 | 885000000 | 885 | 685000000 | 685 | 2.36e-05 | 460 | 44
LC4# | 75000000000 | 0.35 | 2820 | 2760000000 | 885000000 | 885 | 685000000 | 685 | 2.428e-05 | 460 | 44
LD5# | 75500000000 | 0.4 | 2770 | 2692000000 | 885000000 | 885 | 685000000 | 685 | 2.364e-05 | 460 | 44
LD9# | 74000000000 | 0.34 | 2800 | 28000000000 | 420507000 | 420.507 | 317104000 | 317.104 | 2.2e-05 | 1000 | 150
LD10# | 74800000000 | 0.35 | 2820 | 2840000000 | 885000000 | 885 | 685000000 | 685 | 2.274e-05 | 460 | 44
LY12# | 74200000000 | 0.36 | 2850 | 2730000000 | 885000000 | 885 | 685000000 | 685 | 2.384e-05 | 460 | 44
ZALSi12# | 77500000000 | 0.33 | 2570 | 2840000000 | 885000000 | 885 | 685000000 | 685 | 2.33e-05 | 460 | 44
ZALSi9Mg# | 72520000000 | 0.32 | 2500 | 2744000000 | 885000000 | 885 | 685000000 | 685 | 2.12e-05 | 460 | 44
1050 (GB) | 69000000000 | 0.33 | 2700 | 27000000000 | 68935600 | 68.9356 | 27574200 | 27.5742 | 2.4e-05 | 900 | 200
1050-O (GB) | 69000000000 | 0.33 | 2705 | 26000000000 | 60000000 | 60 | 30000000 | 30 | 2.4e-05 | 900 | 234
1050-H12 (GB) | 69000000000 | 0.33 | 2705 | 26000000000 | 80000000 | 80 | 70000000 | 70 | 2.36e-05 | 900 | 230
1050-H12 Rod (GB) | 69000000000 | 0.33 | 2705 | 26000000000 | 80000000 | 80 | 57000000 | 57 | 2.4e-05 | 900 | 230
1050-H14 (GB) | 69000000000 | 0.33 | 2705 | 26000000000 | 95000000 | 95 | 80000000 | 80 | 2.36e-05 | 900 | 230
1050-H16 (GB) | 69000000000 | 0.33 | 2705 | 26000000000 | 1200000000 | 1200 | 105000000 | 105 | 2.36e-05 | 900 | 230
1050-H18 (GB) | 69000000000 | 0.33 | 2705 | 26000000000 | 125000000 | 125 | 100000000 | 100 | 2.36e-05 | 900 | 230
1050-H18 Rod (GB) | 69000000000 | 0.33 | 2705 | 26000000000 | 125000000 | 125 | 108000000 | 108 | 2.4e-05 | 900 | 230
1200-O Rod (GB) | 68900000000 | 0.33 | 2710 | 26000000000 | 89600000 | 89.6 | 34500000 | 34.5 | 2.4e-05 | 904 | 222
1200-H12 Rod (GB) | 68899999795.8328 | 0.33 | 2710 | 26000000131.0994 | 109999998.9636 | 110 | 99284505.0216 | 99.2845 | 2.4e-05 | 904 | 220
1200-H16 Rod (GB) | 68899999795.8328 | 0.33 | 2709.8622 | 26000000131.0994 | 130000000.6555 | 130 | 122726679.8184 | 122.7267 | 2.4e-05 | 904 | 220
1200-H26 Rod (GB) | 69000000666.1372 | 0.33 | 2705 | 26000000131.0994 | 130000000.6555 | 130 | 118589825.4425 | 118.5898 | 0 | 900 | 230
1145 (GB) | 69000000000 | 0.33 | 2700 | 27000000000 | 82722700 | 82.7227 | 27574200 | 27.5742 | 2.4e-05 | 1000 | 230
2014 Alloy (GB) | 73000000000 | 0.33 | 2800 | 28000000000 | 165445000 | 165.445 | 96509800 | 96.5098 | 2.3e-05 | 960 | 160
2014-O (GB) | 72400000000 | 0.33 | 2800 | 28000000000 | 205000000 | 205 | 95000000 | 95 | 2.3e-05 | 880 | 192
2014-T4 (GB) | 72400000000 | 0.33 | 2800 | 28000000000 | 425000000 | 425 | 290000000 | 290 | 2.3e-05 | 880 | 134
2014-T6 (GB) | 72400000000 | 0.33 | 2800 | 28000000000 | 440000000 | 440 | 395000000 | 395 | 2.3e-05 | 880 | 155
2014-H112 (GB) | 72400000000 | 0.33 | 2800 | 28000000000 | 440000000 | 440 | 395000000 | 395 | 2.3e-05 | 880 | 155
2014-T62 (GB) | 72400000000 | 0.33 | 2800 | 28000000000 | 460000000 | 460 | 405000000 | 405 | 2.3e-05 | 880 | 155
2A90 (GB) | 74000000000 | 0.33 | 2800 | 27000000000 | 420507000 | 420.507 | 317104000 | 317.104 | 2.2e-05 | 1000 | 150
2024 (GB) | 73000000000 | 0.33 | 2800 | 28000000000 | 186126000 | 186.126 | 758291000 | 758.291 | 2.3e-05 | 800 | 140
2024-O (GB) | 72400000000 | 0.33 | 2780 | 28000000000 | 185000000 | 185 | 75000000 | 75 | 2.32e-05 | 875 | 193
2024-T3 (GB) | 72400000000 | 0.33 | 2780 | 28000000000 | 405000000 | 405 | 275000000 | 275 | 2.32e-05 | 875 | 120
2024-T4 (GB) | 72400000000 | 0.33 | 2780 | 28000000000 | 400000000 | 400 | 260000000 | 260 | 2.32e-05 | 875 | 120
2219-O (GB) | 72000000000 | 0.33 | 2840 | 27000000000 | 170000000 | 170 | 70000000 | 70 | 2.23e-05 | 864 | 170
2219-T31 (GB) | 72000000000 | 0.33 | 2840 | 27000000000 | 360000000 | 360 | 250000000 | 250 | 2.23e-05 | 864 | 116
2219-T37 (GB) | 72000000000 | 0.33 | 2840 | 27000000000 | 395000000 | 395 | 315000000 | 315 | 2.23e-05 | 864 | 116
2219-T62 (GB) | 72000000000 | 0.33 | 2840 | 27000000000 | 415000000 | 415 | 290000000 | 290 | 2.23e-05 | 864 | 120
2219-T81 (GB) | 72000000000 | 0.33 | 2840 | 27000000000 | 455000000 | 455 | 350000000 | 350 | 2.23e-05 | 864 | 120
2219-T87 (GB) | 72000000000 | 0.33 | 2840 | 27000000000 | 475000000 | 475 | 395000000 | 395 | 2.23e-05 | 864 | 120
2618-T61 (GB) | 74499996822.1984 | 0.33 | 2760 | 26999999870.9587 | 440999997.6625 | 441 | 371999996.9964 | 372 | 2.2e-05 | 875 | 146
3003 Alloy (GB) | 69000000000 | 0.33 | 2700 | 27000000000 | 110297000 | 110.297 | 41361300 | 41.3613 | 2.3e-05 | 1000 | 170
3003-O (GB) | 69000000000 | 0.33 | 2730 | 25000000000 | 110000000 | 110 | 40000000 | 40 | 2.32e-05 | 893 | 193
3003-O, Rod (GB) | 69000000666.1372 | 0.33 | 2730 | 24999999701.7643 | 105000000 | 105 | 36000000 | 36 | 2.3e-05 | 893 | 193
3003-H12 (GB) | 69000000000 | 0.33 | 2730 | 25000000000 | 130000000 | 130 | 125000000 | 125 | 2.32e-05 | 893 | 162
3003-H12, Rod (GB) | 69000000666.1372 | 0.33 | 2730 | 24999999701.7643 | 130000000.6555 | 130 | 124999998.5088 | 125 | 2.3e-05 | 893 | 162
3003-H14 (GB) | 69000000000 | 0.33 | 2730 | 25000000000 | 150000000 | 150 | 145000000 | 145 | 2.32e-05 | 893 | 159
3003-H14, Rod (GB) | 69000000666.1372 | 0.33 | 2730 | 24999999701.7643 | 150000002.3474 | 150 | 145000000.2008 | 145 | 2.3e-05 | 893 | 159
3003-H16 (GB) | 69000000000 | 0.33 | 2730 | 25000000000 | 180000000 | 180 | 170000000 | 170 | 2.32e-05 | 893 | 157
3003-H18 (GB) | 69000000000 | 0.33 | 2730 | 25000000000 | 200000000 | 200 | 185000000 | 185 | 2.32e-05 | 893 | 155
3003-H18, Rod (GB) | 69000000666.1372 | 0.33 | 2730 | 24999999701.7643 | 200000003.1299 | 200 | 184999996.6899 | 185 | 2.3e-05 | 893 | 155
3004-H34, Rod (GB) | 68899999795.8328 | 0.35 | 2720 | 24999999701.7643 | 241000001.4273 | 241 | 200000003.1299 | 200 | 2.4e-05 | 893 | 163
3004-O, Rod (GB) | 68899999795.8328 | 0.35 | 2720 | 24999999701.7643 | 178999999.6297 | 179 | 69000000.6661 | 69 | 2.4e-05 | 893 | 163
4032-T6 (GB) | 79000000000 | 0.34 | 2680 | 26000000000 | 380000000 | 380 | 315000000 | 315 | 1.94e-05 | 850 | 138
5A03-O (GB) | 70000000000 | 0.33 | 2680 | 25900000000 | 195000000 | 195 | 90000000 | 90 | 2.38e-05 | 880 | 137
5A03-O, Rod (GB) | 70000002474.4237 | 0.33 | 2680 | 25899999950.2707 | 195000000.9832 | 195 | 72394951.5783 | 72.395 | 2.4e-05 | 880 | 137
5A03-H32 (GB) | 70000000000 | 0.33 | 2680 | 25900000000 | 230000000 | 230 | 195000000 | 195 | 2.38e-05 | 880 | 137
5A03-H34 (GB) | 70000000000 | 0.33 | 2680 | 25900000000 | 2250000000 | 2250 | 215000000 | 215 | 2.38e-05 | 880 | 137
5A03-H36 (GB) | 70000000000 | 0.33 | 2680 | 25900000000 | 275000000 | 275 | 240000000 | 240 | 2.38e-05 | 880 | 127
5A03-H38 (GB) | 70000000000 | 0.33 | 2680 | 25900000000 | 290000000 | 290 | 255000000 | 255 | 2.38e-05 | 880 | 137
5A03-H38, Rod (GB) | 70000002474.4237 | 0.33 | 2680 | 25899999950.2707 | 285000000.4015 | 285 | 245999999.1643 | 246 | 2.4e-05 | 880 | 137
5154A-O, Rod (GB) | 70300000259.0067 | 0.33 | 2660 | 25899999950.2707 | 241000001.4273 | 241 | 139274097.322 | 139.2741 | 2.4e-05 | 900 | 125
5086-H32, Rod (GB) | 70999997387.9529 | 0.33 | 2660 | 26400000164.9382 | 290000000.4015 | 290 | 68947572.9317 | 68.9476 | 2.4e-05 | 900 | 125
5554-O (GB) | 70000000000 | 0.33 | 2690 | 26000000000 | 250000000 | 250 | 115000000 | 115 | 2.36e-05 | 900 | 134
5554-H32 (GB) | 70000000000 | 0.33 | 2690 | 26000000000 | 275000000 | 275 | 205000000 | 205 | 2.36e-05 | 900 | 134
5554-H34 (GB) | 70000000000 | 0.33 | 2690 | 26000000000 | 305000000 | 305 | 240000000 | 240 | 2.36e-05 | 900 | 134
5554-H111 (GB) | 70000000000 | 0.33 | 2690 | 26000000000 | 260000000 | 260 | 180000000 | 180 | 2.36e-05 | 900 | 134
5554-H112 (GB) | 70000000000 | 0.33 | 2690 | 26000000000 | 250000000 | 250 | 125000000 | 125 | 2.36e-05 | 900 | 134
6061 Alloy (GB) | 69000000000 | 0.33 | 2700 | 26000000000 | 124084000 | 124.084 | 55148500 | 55.1485 | 2.4e-05 | 1300 | 170
6061-O (GB) | 69000000666.1372 | 0.33 | 2700 | 26000000131.0994 | 124999998.5088 | 125 | 62052815.6385 | 62.0528 | 2.4e-05 | 896 | 180
6061-T4 (GB) | 69000000666.1372 | 0.33 | 2700 | 26000000131.0994 | 239999999.6191 | 240 | 227526990.6745 | 227.527 | 2.4e-05 | 896 | 154
6061-T6 (GB) | 69000000666.1372 | 0.33 | 2700 | 26000000131.0994 | 310000002.0935 | 310 | 275000000.8563 | 275 | 2.4e-05 | 896 | 166.9
6063-O (GB) | 69000000000 | 0.33 | 2700 | 25800000000 | 90000000 | 90 | 50000000 | 50 | 2.34e-05 | 900 | 218
6063-O, Extruded Rod (GB) | 69000000666.1372 | 0.33 | 2700 | 25799999769.4421 | 89999997.2716 | 90 | 41368543.759 | 41.3685 | 2.3e-05 | 900 | 218
6063-T1 (GB) | 69000000000 | 0.33 | 2700 | 25800000000 | 150000000 | 150 | 90000000 | 90 | 2.34e-05 | 900 | 193
6063-T4 (GB) | 69000000000 | 0.33 | 2700 | 25800000000 | 170000000 | 170 | 90000000 | 90 | 2.34e-05 | 900 | 200
6063-T5 (GB) | 69000000000 | 0.33 | 2700 | 25800000000 | 185000000 | 185 | 145000000 | 145 | 2.34e-05 | 900 | 209
6063-T6 (GB) | 69000000000 | 0.33 | 2700 | 25800000000 | 240000000 | 240 | 215000000 | 215 | 2.34e-05 | 900 | 209
6063-T6, Rod (GB) | 69000000666.1372 | 0.33 | 2700 | 25799999769.4421 | 239999999.6191 | 240 | 215000002.6752 | 215 | 2.3e-05 | 900 | 209
6063-T83 (GB) | 69000000000 | 0.33 | 2700 | 25800000000 | 255000000 | 255 | 240000000 | 240 | 2.34e-05 | 900 | 201
7075-O (GB) | 71999999196.2394 | 0.33 | 2810.0001 | 26899999690.13 | 219999997.9271 | 220 | 94999999.4183 | 95 | 2.4e-05 | 960 | 173
7075-T6 (GB) | 72000000000 | 0.33 | 2810 | 26900000000 | 570000000 | 570 | 505000000 | 505 | 2.36e-05 | 960 | 130
7075-T6, Plate (GB) | 71999999196.2394 | 0.33 | 2810.0001 | 26899999690.13 | 570000003.4045 | 570 | 505000003.0767 | 505 | 2.4e-05 | 960 | 130
7A10 (GB) | 72000000000 | 0.33 | 2700 | 27000000000 | 0 | 0 | 505000000 | 505 | 2.5e-05 | 960 | 120
1023 Carbon Steel Sheet #(SS) | 204999998381.838 | 0.29 | 7858 | 79999999873.0168 | 425000003.2037 | 425 | 282685049.0199 | 282.685 | 1.2e-05 | 486 | 52
201 Annealed Stainless Steel (SS) | 207000000000 | 0.27 | 7859.9999 | 0 | 685000000 | 685 | 292000000 | 292 | 1.7e-05 | 502 | 16.3
AISI 1015 Steel, Cold Drawn (SS) | 205000000000 | 0.29 | 7870 | 80000000000 | 385000000 | 385 | 325000000 | 325 | 1.2e-05 | 486 | 52
AISI 1035 Steel (SS) | 204999998381.838 | 0.29 | 7850 | 79999999873.0168 | 585000002.9497 | 585 | 282685049.0199 | 282.685 | 1.1e-05 | 486 | 52
AISI 1020 | 200000000000 | 0.29 | 7900 | 77000000000 | 420507000 | 420.507 | 351571000 | 351.571 | 1.5e-05 | 420 | 47
AISI 1010 Steel, hot rolled bar | 200000000000 | 0.29 | 7870 | 80000000000 | 325000000 | 325 | 180000000 | 180 | 1.22e-05 | 448 | 51.9
AISI 1020 Steel, Cold Rolled | 205000000000 | 0.29 | 7870 | 80000000000 | 420000000 | 420 | 350000000 | 350 | 1.17e-05 | 486 | 51.9
AISI 1045 Steel, cold drawn | 205000000000 | 0.29 | 7850 | 80000000000 | 625000000 | 625 | 530000000 | 530 | 1.15e-05 | 486 | 49.8
AISI 304 | 190000000000 | 0.29 | 8000 | 75000000000 | 517017000 | 517.017 | 206807000 | 206.807 | 1.8e-05 | 500 | 16
AISI 316 Annealed Stainless Steel Bar (SS) | 192999997366.672 | 0.3 | 8000.0001 | 0 | 550000001.7125 | 550 | 137895145.8634 | 137.8951 | 1.6e-05 | 500 | 16.3
AISI 316 Stainless Steel Sheet (SS) | 192999997366.672 | 0.27 | 8000.0001 | 0 | 580000000.8031 | 580 | 172368932.3292 | 172.3689 | 1.6e-05 | 500 | 16.3
AISI 321 Annealed Stainless Steel (SS) | 192999997366.672 | 0.27 | 8000.0001 | 0 | 619999997.2922 | 620 | 234421747.9677 | 234.4217 | 1.7e-05 | 500 | 16.1
AISI 347 Annealed Stainless Steel (SS) | 195000000983.245 | 0.27 | 8000.0001 | 77000001342.9146 | 654999998.5294 | 655 | 275000000.8563 | 275 | 1.7e-05 | 500 | 16.3
AISI 4130 Steel, annealed at 865C | 205000000000 | 0 | 7850 | 80000000000 | 560000000 | 560 | 460000000 | 460 | 0 | 477 | 42.7
AISI 4130 Steel, normalized at 870C | 205000000000 | 0 | 7850 | 80000000000 | 731000000 | 731 | 460000000 | 460 | 0 | 477 | 42.7
AISI 4340 Steel, annealed | 205000000000 | 0 | 7850 | 80000000000 | 745000000 | 745 | 470000000 | 470 | 1.23e-05 | 475 | 44.5
AISI 4340 Steel, normalized | 205000000000 | 0 | 7850 | 80000000000 | 1110000000 | 1110 | 710000000 | 710 | 1.23e-05 | 475 | 44.5
AISI Type A2 Tool Steel | 203000000000 | 0 | 7860 | 78000000000 | 0 | 0 | 0 | 0 | 1.1e-05 | 0 | 0
AISI Type 316L stainless steel | 200000000000 | 0 | 8027 | 82000000000 | 485000000 | 485 | 170000000 | 170 | 1.65e-05 | 450 | 14.6
A286 Iron Base Superalloy | 201000000000 | 0 | 7920 | 77000000000 | 620000000 | 620 | 275000000 | 275 | 1.65e-05 | 420 | 15.1
ASTM A36 Steel | 200000000000 | 0.26 | 7850 | 79300000000 | 400000000 | 400 | 250000000 | 250 | 0 | 0 | 0
Alloy Steel (SS) | 210000000528.513 | 0.28 | 7700.0001 | 78999998064.7303 | 723825616.9941 | 723.8256 | 620421997.8071 | 620.422 | 1.3e-05 | 460 | 50
Cast Alloy Steel | 190000000000 | 0.26 | 7300 | 78000000000 | 448082500 | 448.0825 | 241275200 | 241.2752 | 1.5e-05 | 440 | 38
Cast Carbon Steel (SN) | 200000000000 | 0.32 | 7800 | 76000000000 | 482549000 | 482.549 | 248168000 | 248.168 | 1.2e-05 | 500 | 30
Cast Stainless Steel | 190000000000 | 0.26 | 7700 | 79000000000 | 0 | 0 | 0 | 0 | 1.5e-05 | 520 | 37
Chrome Stainless Steel | 200000000000 | 0.28 | 7800 | 77000000000 | 413613000 | 413.613 | 172339000 | 172.339 | 1.1e-05 | 460 | 18
Galvanized Steel | 200000000000 | 0 | 7870 | 0 | 356900674.542 | 356.9007 | 203943242.596 | 203.9432 | 0 | 0 | 0
Plain Carbon Steel | 210000000000 | 0.28 | 7800 | 79000000000 | 399826000 | 399.826 | 220594000 | 220.594 | 1.3e-05 | 440 | 43
Wrought Stainless Steel | 200000000000 | 0.26 | 8000 | 79000000000 | 517017000 | 517.017 | 206807000 | 206.807 | 1.1e-05 | 500 | 19
Stainless Steel (ferritic) | 200000000000 | 0.28 | 7800 | 77000000000 | 513613000 | 513.613 | 172339000 | 172.339 | 1.1e-05 | 460 | 18
1060 Alloy | 69000000000 | 0.33 | 2700 | 27000000000 | 68935600 | 68.9356 | 27574200 | 27.5742 | 2.4e-05 | 900 | 200
1060-O (SS) | 69000000000 | 0.33 | 2705 | 26000000000 | 70000000 | 70 | 30000000 | 30 | 2.4e-05 | 900 | 234
1060-H12 | 69000000000 | 0.33 | 2705 | 26000000000 | 85000000 | 85 | 75000000 | 75 | 2.36e-05 | 900 | 230
1060-H12 Rod (SS) | 69000000000 | 0.33 | 2705 | 26000000000 | 85000000 | 85 | 57000000 | 57 | 2.4e-05 | 900 | 230
1060-H14 | 69000000000 | 0.33 | 2705 | 26000000000 | 95000000 | 95 | 90000000 | 90 | 2.36e-05 | 900 | 230
1060-H16 | 69000000000 | 0.33 | 2705 | 26000000000 | 110000000 | 110 | 105000000 | 105 | 2.36e-05 | 900 | 230
1060-H18 | 69000000000 | 0.33 | 2705 | 26000000000 | 130000000 | 130 | 125000000 | 125 | 2.36e-05 | 900 | 230
1060-H18 Rod (SS) | 69000000000 | 0.33 | 2705 | 26000000000 | 130000000 | 130 | 108000000 | 108 | 2.4e-05 | 900 | 230
1100-O Rod (SS) | 68900000000 | 0.33 | 2710 | 26000000000 | 89600000 | 89.6 | 34500000 | 34.5 | 2.4e-05 | 904 | 222
1100-H12 Rod (SS) | 68899999795.8328 | 0.33 | 2710 | 26000000131.0994 | 109999998.9636 | 110 | 99284505.0216 | 99.2845 | 2.4e-05 | 904 | 220
1100-H16 Rod (SS) | 68899999795.8328 | 0.33 | 2709.8622 | 26000000131.0994 | 130000000.6555 | 130 | 122726679.8184 | 122.7267 | 2.4e-05 | 904 | 220
1100-H26 Rod (SS) | 69000000666.1372 | 0.33 | 2705 | 26000000131.0994 | 130000000.6555 | 130 | 118589825.4425 | 118.5898 | 0 | 900 | 230
1345 Alloy | 69000000000 | 0.33 | 2700 | 27000000000 | 82722700 | 82.7227 | 27574200 | 27.5742 | 2.4e-05 | 1000 | 220
1350 Alloy | 69000000000 | 0.33 | 2700 | 27000000000 | 82722700 | 82.7227 | 27574200 | 27.5742 | 2.4e-05 | 1000 | 230
201.0-T6 Insulated Mold Casting (SS) | 70999997000 | 0.33 | 2799.9999 | 23000000000 | 359000000 | 359 | 349000000 | 349 | 3.5e-05 | 963 | 121
201.0-T7 Insulated Mold Casting (SS) | 70999997387.9529 | 0.33 | 2799.9999 | 23000000222.0457 | 344999997.1021 | 345 | 344000003.3307 | 344 | 1.9e-05 | 963 | 121
201.0-T43 Insulated Mold Casting (SS) | 70999997387.9529 | 0.33 | 2799.9999 | 23000000222.0457 | 273000000 | 273 | 225000000 | 225 | 1.9e-05 | 963 | 121
2014 Alloy | 73000000000 | 0.33 | 2800 | 28000000000 | 165445000 | 165.445 | 96509800 | 96.5098 | 2.3e-05 | 960 | 160
2014-O | 72400000000 | 0.33 | 2800 | 28000000000 | 185000000 | 185 | 95000000 | 95 | 2.3e-05 | 880 | 192
2014-T4 | 72400000000 | 0.33 | 2800 | 28000000000 | 425000000 | 425 | 290000000 | 290 | 2.3e-05 | 880 | 134
2014-T6 | 72400000000 | 0.33 | 2800 | 28000000000 | 470000000 | 470 | 415000000 | 415 | 2.3e-05 | 880 | 155
2018 Alloy | 74000000000 | 0.33 | 2800 | 27000000000 | 420507000 | 420.507 | 317104000 | 317.104 | 2.2e-05 | 1000 | 150
2024 Alloy (SN) | 73000000000 | 0.33 | 2800 | 28000000000 | 186126000 | 186.126 | 758291000 | 758.291 | 2.3e-05 | 800 | 140
2024-O | 72400000000 | 0.33 | 2780 | 28000000000 | 185000000 | 185 | 75000000 | 75 | 2.32e-05 | 875 | 193
2024-T3 | 72400000000 | 0.33 | 2780 | 28000000000 | 485000000 | 485 | 345000000 | 345 | 2.32e-05 | 875 | 120
2024-T4 | 72400000000 | 0.33 | 2780 | 28000000000 | 470000000 | 470 | 325000000 | 325 | 2.32e-05 | 875 | 120
2024-T361 | 72400000000 | 0.33 | 2780 | 28000000000 | 495000000 | 495 | 395000000 | 395 | 2.32e-05 | 875 | 120
2219-O | 72000000000 | 0.33 | 2840 | 27000000000 | 170000000 | 170 | 70000000 | 70 | 2.23e-05 | 864 | 170
2219-T31 | 72000000000 | 0.33 | 2840 | 27000000000 | 360000000 | 360 | 250000000 | 250 | 2.23e-05 | 864 | 116
2219-T37 | 72000000000 | 0.33 | 2840 | 27000000000 | 395000000 | 395 | 315000000 | 315 | 2.23e-05 | 864 | 116
2219-T62 | 72000000000 | 0.33 | 2840 | 27000000000 | 415000000 | 415 | 290000000 | 290 | 2.23e-05 | 864 | 120
2219-T81 | 72000000000 | 0.33 | 2840 | 27000000000 | 455000000 | 455 | 350000000 | 350 | 2.23e-05 | 864 | 120
2219-T87 | 72000000000 | 0.33 | 2840 | 27000000000 | 475000000 | 475 | 395000000 | 395 | 2.23e-05 | 864 | 120
2618-T61 (SS) | 74499996822.1984 | 0.33 | 2760 | 26999999870.9587 | 440999997.6625 | 441 | 371999996.9964 | 372 | 2.2e-05 | 875 | 146
3003 Alloy | 69000000000 | 0.33 | 2700 | 27000000000 | 110297000 | 110.297 | 41361300 | 41.3613 | 2.3e-05 | 1000 | 170
3003-O | 69000000000 | 0.33 | 2730 | 25000000000 | 110000000 | 110 | 40000000 | 40 | 2.32e-05 | 893 | 193
3003-O, Rod (SS) | 69000000666.1372 | 0.33 | 2730 | 24999999701.7643 | 105000000 | 105 | 36000000 | 36 | 2.3e-05 | 893 | 193
3003-H12 | 69000000000 | 0.33 | 2730 | 25000000000 | 130000000 | 130 | 125000000 | 125 | 2.32e-05 | 893 | 162
3003-H12, Rod (SS) | 69000000666.1372 | 0.33 | 2730 | 24999999701.7643 | 130000000.6555 | 130 | 124999998.5088 | 125 | 2.3e-05 | 893 | 162
3003-H14 | 69000000000 | 0.33 | 2730 | 25000000000 | 150000000 | 150 | 145000000 | 145 | 2.32e-05 | 893 | 159
3003-H14, Rod (SS) | 69000000666.1372 | 0.33 | 2730 | 24999999701.7643 | 150000002.3474 | 150 | 145000000.2008 | 145 | 2.3e-05 | 893 | 159
3003-H16 | 69000000000 | 0.33 | 2730 | 25000000000 | 180000000 | 180 | 170000000 | 170 | 2.32e-05 | 893 | 157
3003-H18 | 69000000000 | 0.33 | 2730 | 25000000000 | 200000000 | 200 | 185000000 | 185 | 2.32e-05 | 893 | 155
3003-H18, Rod (SS) | 69000000666.1372 | 0.33 | 2730 | 24999999701.7643 | 200000003.1299 | 200 | 184999996.6899 | 185 | 2.3e-05 | 893 | 155
3004-H34, Rod (SS) | 68899999795.8328 | 0.35 | 2720 | 24999999701.7643 | 241000001.4273 | 241 | 200000003.1299 | 200 | 2.4e-05 | 893 | 163
3004-O, Rod (SS) | 68899999795.8328 | 0.35 | 2720 | 24999999701.7643 | 178999999.6297 | 179 | 69000000.6661 | 69 | 2.4e-05 | 893 | 163
356.0-T6 Permanent Mold cast (SS) | 72400000000 | 0.33 | 2680 | 27200000000 | 228000000 | 228 | 152000000 | 152 | 2.1e-05 | 963 | 151
4032-T6 | 79000000000 | 0.34 | 2680 | 26000000000 | 380000000 | 380 | 315000000 | 315 | 1.94e-05 | 850 | 138
5052-O | 70000000000 | 0.33 | 2680 | 25900000000 | 195000000 | 195 | 90000000 | 90 | 2.38e-05 | 880 | 137
5052-O, Rod (SS) | 70000002474.4237 | 0.33 | 2680 | 25899999950.2707 | 195000000.9832 | 195 | 72394951.5783 | 72.395 | 2.4e-05 | 880 | 137
5052-H32 | 70000000000 | 0.33 | 2680 | 25900000000 | 230000000 | 230 | 195000000 | 195 | 2.38e-05 | 880 | 137
5052-H34 | 70000000000 | 0.33 | 2680 | 25900000000 | 260000000 | 260 | 215000000 | 215 | 2.38e-05 | 880 | 137
5052-H36 | 70000000000 | 0.33 | 2680 | 25900000000 | 275000000 | 275 | 240000000 | 240 | 2.38e-05 | 880 | 127
5052-H38 | 70000000000 | 0.33 | 2680 | 25900000000 | 290000000 | 290 | 255000000 | 255 | 2.38e-05 | 880 | 137
5052-H38, Rod (SS) | 70000002474.4237 | 0.33 | 2680 | 25899999950.2707 | 290000000.4015 | 290 | 254999999.1643 | 255 | 2.4e-05 | 880 | 137
5154-O, Rod (SS) | 70300000259.0067 | 0.33 | 2660 | 25899999950.2707 | 241000001.4273 | 241 | 139274097.322 | 139.2741 | 2.4e-05 | 900 | 125
5086-H32, Rod (SS) | 70999997387.9529 | 0.33 | 2660 | 26400000164.9382 | 290000000.4015 | 290 | 68947572.9317 | 68.9476 | 2.4e-05 | 900 | 125
5454-O | 70000000000 | 0.33 | 2690 | 26000000000 | 250000000 | 250 | 115000000 | 115 | 2.36e-05 | 900 | 134
5454-H32 | 70000000000 | 0.33 | 2690 | 26000000000 | 275000000 | 275 | 205000000 | 205 | 2.36e-05 | 900 | 134
5454-H34 | 70000000000 | 0.33 | 2690 | 26000000000 | 305000000 | 305 | 240000000 | 240 | 2.36e-05 | 900 | 134
5454-H111 | 70000000000 | 0.33 | 2690 | 26000000000 | 260000000 | 260 | 180000000 | 180 | 2.36e-05 | 900 | 134
5454-H112 | 70000000000 | 0.33 | 2690 | 26000000000 | 250000000 | 250 | 125000000 | 125 | 2.36e-05 | 900 | 134
6061 Alloy | 69000000000 | 0.33 | 2700 | 26000000000 | 124084000 | 124.084 | 55148500 | 55.1485 | 2.4e-05 | 1300 | 170
6061-O (SS) | 69000000666.1372 | 0.33 | 2700 | 26000000131.0994 | 124999998.5088 | 125 | 62052815.6385 | 62.0528 | 2.4e-05 | 896 | 180
6061-T4 (SS) | 69000000666.1372 | 0.33 | 2700 | 26000000131.0994 | 239999999.6191 | 240 | 227526990.6745 | 227.527 | 2.4e-05 | 896 | 154
6061-T6 (SS) | 69000000666.1372 | 0.33 | 2700 | 26000000131.0994 | 310000002.0935 | 310 | 275000000.8563 | 275 | 2.4e-05 | 896 | 166.9
6063-O | 69000000000 | 0.33 | 2700 | 25800000000 | 90000000 | 90 | 50000000 | 50 | 2.34e-05 | 900 | 218
6063-O, Extruded Rod (SS) | 69000000666.1372 | 0.33 | 2700 | 25799999769.4421 | 89999997.2716 | 90 | 41368543.759 | 41.3685 | 2.3e-05 | 900 | 218
6063-T1 | 69000000000 | 0.33 | 2700 | 25800000000 | 150000000 | 150 | 90000000 | 90 | 2.34e-05 | 900 | 193
6063-T4 | 69000000000 | 0.33 | 2700 | 25800000000 | 170000000 | 170 | 90000000 | 90 | 2.34e-05 | 900 | 200
6063-T5 | 69000000000 | 0.33 | 2700 | 25800000000 | 185000000 | 185 | 145000000 | 145 | 2.34e-05 | 900 | 209
6063-T6 | 69000000000 | 0.33 | 2700 | 25800000000 | 240000000 | 240 | 215000000 | 215 | 2.34e-05 | 900 | 209
6063-T6, Rod (SS) | 69000000666.1372 | 0.33 | 2700 | 25799999769.4421 | 239999999.6191 | 240 | 215000002.6752 | 215 | 2.3e-05 | 900 | 209
6063-T83 | 69000000000 | 0.33 | 2700 | 25800000000 | 255000000 | 255 | 240000000 | 240 | 2.34e-05 | 900 | 201
7050-T73510 | 72000000000 | 0.33 | 2830 | 26900000000 | 495000000 | 495 | 435000000 | 435 | 2.36e-05 | 860 | 155
7050-T7451 | 72000000000 | 0.33 | 2830 | 26900000000 | 525000000 | 525 | 470000000 | 470 | 2.36e-05 | 860 | 157
7050-T7651 | 72000000000 | 0.33 | 2830 | 26900000000 | 550000000 | 550 | 490000000 | 490 | 2.36e-05 | 860 | 153
7075-O (SS) | 71999999196.2394 | 0.33 | 2810.0001 | 26899999690.13 | 219999997.9271 | 220 | 94999999.4183 | 95 | 2.4e-05 | 960 | 173
7075-T6 (SN) | 72000000000 | 0.33 | 2810 | 26900000000 | 570000000 | 570 | 505000000 | 505 | 2.36e-05 | 960 | 130
7075-T6, Plate (SS) | 71999999196.2394 | 0.33 | 2810.0001 | 26899999690.13 | 570000003.4045 | 570 | 505000003.0767 | 505 | 2.4e-05 | 960 | 130
7079 Alloy | 72000000000 | 0.33 | 2700 | 27000000000 | 0 | 0 | 505000000 | 505 | 2.5e-05 | 960 | 120
Alumina | 370000000000 | 0.22 | 3960 | 150000000000 | 300000000 | 300 | 0 | 0 | 7.4e-06 | 850 | 30
AA356.0-F | 72400000000 | 0.33 | 2680 | 27200000000 | 145000000 | 145 | 0 | 0 | 2.14e-05 | 963 | 167
AA380.0-F die | 71000000000 | 0.33 | 2760 | 26500000000 | 317000000 | 317 | 159000000 | 159 | 2.12e-05 | 963 | 109
C355.0-T61 Permanent Mold cast (SS) | 69600000000 | 0.33 | 2710 | 26500000000 | 276000000 | 276 | 207000000 | 207 | 2.2e-05 | 963 | 151
Aluminium Bronze | 110000000000 | 0.3 | 7400 | 43000000000 | 551485000 | 551.485 | 275742000 | 275.742 | 1.7e-05 | 380 | 56
Beryllium Copper, UNS C17000 | 115000000000 | 0.3 | 8260 | 50000000000 | 483000000 | 483 | 221000000 | 221 | 1.67e-05 | 0 | 118
Beryllium Copper, UNS C17200 | 125000000000 | 0.3 | 8250 | 50000000000 | 469000000 | 469 | 172000000 | 172 | 1.67e-05 | 0 | 105
Beryllium Copper, UNS C17300 | 125000000000 | 0.3 | 8250 | 50000000000 | 469000000 | 469 | 172000000 | 172 | 1.67e-05 | 0 | 105
Beryllium S-65C, Vacuum Hot Pressed | 303000000000 | 0.07 | 1844 | 135000000000 | 290000000 | 290 | 207000000 | 207 | 1.15e-05 | 0 | 216
Beryllium S-200F, Vacuum Hot Pressed | 303400000000 | 0.18 | 1850 | 135000000000 | 324000000 | 324 | 241000000 | 241 | 1.14e-05 | 0 | 216.3
Brass | 100000000000 | 0.33 | 8500 | 37000000000 | 478413000 | 478.413 | 239689000 | 239.689 | 1.8e-05 | 390 | 110
Chromium Copper, UNS C18200 | 130000000000 | 0 | 8890 | 50000000000 | 234000000 | 234 | 97000000 | 97 | 1.76e-05 | 0 | 171
Copper | 110000000000 | 0.37 | 8900 | 40000000000 | 394380000 | 394.38 | 258646000 | 258.646 | 2.4e-05 | 390 | 390
Commercial Bronze, UNS C22000 (90-10 Bronze) | 115000000000 | 0 | 8800 | 44000000000 | 255000000 | 255 | 69000000 | 69 | 1.84e-05 | 0 | 189
Copper-Cobalt-Beryllium alloy, UNS C17500 | 125000000000 | 0 | 8750 | 0 | 310000000 | 310 | 172000000 | 172 | 1.76e-05 | 0 | 0
Free-Cutting Brass, UNS C36000 | 97000000000 | 0 | 8490 | 37000000000 | 338000000 | 338 | 124000000 | 124 | 2.05e-05 | 0 | 115
High-leaded brass, UNS C34200 | 105000000000 | 0 | 8500 | 39000000000 | 338000000 | 338 | 117000000 | 117 | 2.03e-05 | 0 | 115
Leaded Commercial Bronze | 110000000000 | 0.37 | 8700 | 41000000000 | 255062000 | 255.062 | 82722700 | 82.7227 | 3.2e-05 | 340 | 26
Manganese Bronze | 110000000000 | 0.37 | 8300 | 39000000000 | 448081000 | 448.081 | 206807000 | 206.807 | 2.2e-05 | 380 | 9.6
Nickel silver 65-12, UNS C75700 | 125000000000 | 0 | 8690 | 47000000000 | 359000000 | 359 | 124000000 | 124 | 1.62e-05 | 0 | 40
Phosphor bronze 10% D, UNS C52400 | 110000000000 | 0 | 8780 | 41000000000 | 455000000 | 455 | 193000000 | 193 | 1.84e-05 | 0 | 50
Tin Bearing Bronze | 1100000000000 | 0.33 | 8300 | 37000000000 | 261955000 | 261.955 | 110297000 | 110.297 | 1.8e-05 | 380 | 47
Wrought Copper | 110000000000 | 0.33 | 8400 | 40000000000 | 0 | 0 | 0 | 0 | 2e-05 | 380 | 230
Commercially Pure titanium (Ti-55) UNS R50550* | 105000000000 | 0.37 | 4500 | 45000000000 | 440000000 | 440 | 377000000 | 377 | 9e-06 | 523 | 19.9
Commercially Pure CP-Ti UNS R50700 Grade 4 (SS) | 105000000000 | 0.37 | 4510 | 45000000000 | 550000000 | 550 | 500000000 | 500 | 9e-06 | 530 | 17.2
Commercially Pure CP-Ti UNS R50400 (SS) | 105000000000 | 0.37 | 4510 | 45000000000 | 344000000 | 344 | 370000000 | 370 | 9e-06 | 0 | 16.4
Commercially Pure Grade 2 Textured (SS) | 105000000000 | 0.33 | 4510 | 0 | 485000000 | 485 | 345000000 | 345 | 9e-06 | 0 | 21.79
Commercially Pure grade 2 longitudinal (SS) | 105000000000 | 0.33 | 4510 | 0 | 485000000 | 485 | 345000000 | 345 | 9e-06 | 0 | 21.79
Ti-3Al-8V-6Cr-4Mo-4Zr (SS) | 104000001903.349 | 0.33 | 4820.0001 | 39999999936.5084 | 1219999999.7872 | 1220 | 1034213593.9752 | 1034.2136 | 8e-06 | 515 | 6.2
Ti-5Al-2.5Sn Annealed (SS) | 110300000000 | 0.31 | 4480.0001 | 47999999923.8101 | 860999984.93 | 861 | 744633790 | 744.6338 | 9e-06 | 530 | 7.8
Ti-6Al-2Sn-2Zr-2Mo-2Cr-0.25Si (SS) | 123000001787.006 | 0.33 | 4650.0001 | 45999999754.6157 | 1160000029.1851 | 1160 | 1070000004.3345 | 1070 | 9e-06 | 500 | 7.8
Ti-6Al-4VSolution treated and aged (SS) | 104800310000 | 0.31 | 4428.784 | 41023807000 | 827370880 | 827.3709 | 1050000000 | 1050 | 9e-06 | 586.04 | 6.7
Ti-8Al-1Mo-1V annealed sheet (SS) | 120000003256.903 | 0.32 | 4369.9999 | 45999999754.6157 | 936999998.2542 | 937 | 930792234.5777 | 930.7922 | 8e-06 | 502 | 6
Ti-8Mn annealed sheet (SS) | 115000000000 | 0.33 | 4730 | 48999999663.6694 | 899999972.7161 | 900 | 792897.09 | 0.7929 | 9e-06 | 495 | 10.9
Ti-10V-2Fe-3Al Solution Treated Bar (SS) | 109999998963.553 | 0.33 | 4650.0001 | 40999999676.3677 | 1000000015.6496 | 1000 | 827370875.1802 | 827.3709 | 1e-05 | 525 | 7.8
TIMETAL 35A CP Titanium (ASTM Grade 1) 99.1 Ti | 105000000000 | 0.34 | 4510 | 0 | 345000000 | 345 | 220000000 | 220 | 8.6e-06 | 0 | 21.97
Titanium Ti-5Al-2.5Sn | 110300000000 | 0.31 | 4480 | 48000000000 | 861000000 | 861 | 827000000 | 827 | 9.4e-06 | 530 | 7.8
Titanium Ti-8Al-1Mo-1V | 120000000000 | 0.32 | 4370 | 46000000000 | 937000000 | 937 | 910000000 | 910 | 8.5e-06 | 502 | 6
Titanium Ti-8Mn, Annealed | 115000000000 | 0.33 | 4730 | 49000000000 | 900000000 | 900 | 810000000 | 810 | 8.6e-06 | 495 | 10.9
Titanium Ti-13V-11Cr-3Al Solution Treated | 99000000000 | 0.3 | 4820 | 43000000000 | 990000000 | 990 | 830000000 | 830 | 9.67e-06 | 545 | 6.9
Zinc AC43A (Zn-4Al-2.5Cu-0.04Mg; Number 2 Die Casting Alloy; Zamak 2), Die Cast | 85500000000 | 0.3 | 6600 | 0 | 358000000 | 358 | 0 | 0 | 2.78e-05 | 418.7 | 104.7
Zinc AG40A (Zn-4Al-0.4Mg; Zamak 3), Cast | 85000000000 | 0.3 | 6600 | 0 | 285000000 | 285 | 0 | 0 | 2.74e-05 | 420 | 113
Zinc AC41A Alloy, As Cast | 85000000000 | 0.3 | 6700 | 0 | 330000000 | 330 | 0 | 0 | 2.74e-05 | 420 | 108.9
Zinc Alloy 7; AG40B; Zn-4Al-0.015Mg | 85000000000 | 0.3 | 6600 | 0 | 285000000 | 285 | 285000000 | 285 | 2.74e-05 | 418.7 | 113
Duranickel&#174; 301 !-- Added &#174; which adds a registered trademark symbol -- | 210000000000 | 0.34 | 8200 | 77000000000 | 620420000 | 620.42 | 344678000 | 344.678 | 1.5e-05 | 590 | 24
Magnesium Alloy | 210000000000 | 0.34 | 8200 | 77000000000 | 0 | 0 | 0 | 0 | 1.5e-05 | 590 | 24
Monel&#174; 400 !-- Added &#174; which adds a registered trademark symbol -- | 180000000000 | 0.34 | 8800 | 67000000000 | 448081000 | 448.081 | 220594000 | 220.594 | 1.4e-05 | 430 | 22
Nylon 101 | 1000000000 | 0.3 | 1150 | 0 | 79289709 | 79.2897 | 60000000 | 60 | 1e-06 | 1500 | 0.53
ABS | 2000000000 | 0.394 | 1020 | 318900000 | 30000000 | 30 | 0 | 0 | 0 | 1386 | 0.2256
ABS PC | 2410000000 | 0.3897 | 1070 | 862200000 | 40000000 | 40 | 0 | 0 | 0 | 1900 | 0.2618
Acrylic (Medium-high impact) | 2400000000 | 0.35 | 1200 | 890000000 | 48700000 | 48.7 | 48400000 | 48.4 | 5.2e-05 | 1500 | 0.21
Delrin 2700 NC010, Low Viscosity Acetal Copolymer (SS) | 2900000000 | 0.3 | 141 | 0 | 40700000 | 40.7 | 63000000 | 63 | 0 | 0 | 0
Nylon 610 | 8300000000 | 0.28 | 1400 | 3200000000 | 62100000 | 62.1 | 68900000 | 68.9 | 3e-05 | 1500 | 0.53
PA Type 6 | 2620000000 | 0.34 | 1120 | 970400000 | 90000000 | 90 | 0 | 0 | 0 | 1601 | 0.233
PBT General Purpose | 1930000000 | 0.3902 | 1300 | 690200000 | 56500000 | 56.5 | 0 | 0 | 0 | 1421 | 0.2741
PC High Viscosity | 2320000000 | 0.3912 | 1190 | 829100000 | 62700000 | 62.7 | 0 | 0 | 0 | 1535 | 0.189
PE High Density | 1070000000 | 0.4101 | 952 | 377200000 | 22100000 | 22.1 | 0 | 0 | 0 | 1796 | 0.461
PE LowMedium Density | 172000000 | 0.439 | 917 | 59400000 | 13270000 | 13.27 | 0 | 0 | 0 | 1842 | 0.322
POM Acetal Copolymer | 2600000000 | 0.3859 | 1390 | 932800000 | 71500000 | 71.5 | 60600000 | 60.6 | 0 | 1378 | 0.221
PP Copolymer | 896000000 | 0.4103 | 890 | 315800000 | 27600000 | 27.6 | 0 | 0 | 0 | 1881 | 0.147
PS MediumHigh Flow | 2280000000 | 0.387 | 1040 | 817300000 | 35900000 | 35.9 | 0 | 0 | 0 | 1691 | 0.121
PVC 0.007 Plasticized | 6000000 | 0.47 | 1290 | 2000000 | 13000000 | 13 | 0 | 0 | 0 | 1600 | 0.16
PVC Rigid | 2410000000 | 0.3825 | 1300 | 866700000 | 40700000 | 40.7 | 0 | 0 | 0 | 1355 | 0.147
Very Low Density PE (SS) | 172368932.3292 | 0.3 | 905 | 0 | 34000000.1184 | 34 | 6894757.2932 | 6.8948 | 0 | 1842 | 0.322
Perspex (TM) GS Acrylic Cast Sheet | 0 | 0 | 1190 | 0 | 75000000 | 75 | 0 | 0 | 0 | 0 | 0
PTFE (general) | 0 | 0 | 2320 | 0 | 7580000 | 7.58 | 0 | 0 | 0 | 0 | 0
Beryllium (Be) | 303000000000 | 0.7 | 1844 | 135000000000 | 370000000 | 370 | 240000000 | 240 | 1.15e-05 | 0 | 216
Cobalt (Co) | 211000000000 | 0.31 | 8900 | 88000000000 | 235000000 | 235 | 0 | 0 | 1.2e-05 | 410 | 69
Molybdenum (Mo) | 320000000000 | 0.38 | 10000 | 120000000000 | 500000000 | 500 | 325000000 | 325 | 5e-06 | 270 | 150
Nickel (Ni) | 210000000000 | 0.31 | 8500 | 79000000000 | 317000000 | 317 | 59000000 | 59 | 1.7e-05 | 460 | 43
Pure Gold | 78000000000 | 0.42 | 19000 | 26000000000 | 103000000 | 103 | 0 | 0 | 1.4e-05 | 130 | 300
Pure Lead (Pb) | 14000000000 | 0.4 | 11000 | 49000000000 | 0 | 0 | 0 | 0 | 5.3e-05 | 130 | 35
Pure Silver (Ag) | 71000000000 | 0.37 | 11000 | 25000000000 | 125000000 | 125 | 0 | 0 | 2e-05 | 230 | 420
Titanium (Ti) | 110000000000 | 0.3 | 4600 | 43000000000 | 235000000 | 235 | 140000000 | 140 | 8.8e-06 | 460 | 22
Tungsten (W) | 400000000000 | 0.28 | 19000 | 160000000000 | 310000000 | 310 | 750000000 | 750 | 4.5e-06 | 130 | 200
Vanadium (V) | 140000000000 | 0.36 | 6100 | 51000000000 | 53000000 | 53 | 0 | 0 | 8.3e-06 | 500 | 31
Zirconium (Zr) | 99000000000 | 0.34 | 6600 | 36000000000 | 350000000 | 350 | 59000000 | 59 | 1.1e-05 | 290 | 1.7
Air（空气） | 0 | 0 | 1.1 | 0 | 0 | 0 | 0 | 0 | 0 | 1000 | 0.027
Ceramic Porcelain（陶瓷） | 220590000000 | 0.22 | 2300 | 90407000000 | 172340000 | 172.34 | 0 | 0 | 1.08e-05 | 877.96 | 1.4949
Glass（玻璃） | 68935000000 | 0.23 | 2457.6 | 28022000000 | 0 | 0 | 0 | 0 | 9e-06 | 834.61 | 0.74976
Rubber（橡胶） | 6100000 | 0.49 | 1000 | 2900000 | 13787100 | 13.7871 | 9237370 | 9.2374 | 0.00067 | 0 | 0.14
Water（水） | 0 | 0 | 1000 | 0 | 0 | 0 | 0 | 0 | 0 | 4200 | 0.61

## 塑料材料性能
塑料材料性能
序号 | 塑料名称 | 代号 | 流动性 | 屈服强度 | 拉伸强度 | 收缩率 | 吸水率 | 线膨胀系数 | 产品精度 | 原料价格 | 相对密度 | 弯曲强度 | 压缩强度 | 断裂伸长率 | 冲击强度 | 缺口冲击强度 | 洛氏硬度 | 热变形温度 | 摩擦系数 | 透光率 | 氧指数
1 | 丙稀腈、丁二稀、苯乙烯 | ABS | 一般 |  | 35～62 | 0.3～0.8 | 0.2～0.45 | 8 | 3 | 9800 | 1.05 | 69 | 69 | 3～60 |  | 7 | R65～115 | 86 |  |  | 18 | 返回目录
2 | 氨基树脂 | AF | [6 empty] | 3
3 | 氯化聚醚 | CP |  |  | 49 | 0.5 | 0.01 |  | 4 |  | 1.4 | 65 | 69 | 60～130 |  | 1.6～2.2 |  | 99 | 0.38
4 | 环氧树脂 | EP | [6 empty] | 3 | [10 empty] | 0.9
5 | 聚三氟氯乙烯 | F3 | 较差 |  | 37 |  | ＜0.01 | 5.8 |  |  | 2.13 | 70 | 14 | 125 |  | 17 | R115 | 198 | 0.3 | 0.8 | ＞95
6 | 聚四氟乙烯 | F4 | 较差 |  | 27.6 |  | ＜0.01 | 10.5 |  |  | 2.18 | 21 | 13 | 233 |  | 2.7 |  | 288 | 0.13 | 0.96 | ＞95
7 | 聚四氟乙烯(增强) | F4+20%GF |  |  | 17.5 |  | ＜0.01 | 7.1 | 3 |  | 2.26 | 21 | 17 | 207 |  | 1.8 |  |  | 0.3
8 | 聚全氟乙丙烯 | F46 | 较差 |  | 32 |  | ＜0.01 | 5.8 |  |  | 2.11 | 55 | 12 | 190 |  | 37 | R110 | 198 |  |  | ＞95
9 | 高密度聚乙烯(孖力士) | HDPE | 较好 | 22～30 | 27 | 2～5.0 | ＜0.01 | 12.5 | 5 | 7150 | 0.95 | 11 | 10 | ＞500 |  | 40～70 | R70 | 78 |  |  | 20
10 | 高抗冲聚苯乙烯(不脆胶) | HIPS |  |  | 20 | 0.2～0.6 | 0.2 | 3.4～21 |  | 7800 | 1.05 |  |  | 3.5
11 | 硬质聚氯乙烯 | HPVC | 较差 |  | 45.7 | 0.6～1.0 | 0.07～0.4 | 5 | 4 |  | 1.5 | 100 | 20.5 |  |  | 2.2～10.6 | D75～85
12 | 液晶聚合物 | LCP |  |  |  | 0.006 | [11 empty] | 315
13 | 低密度聚乙烯 | LDPE | 较好 |  | 7～15 | 1.5～5.0 | ＜0.01 | 22 | 6 | 7200 | 0.92 | 34 | 28 | ＞650 |  | 80～90 | R45 | 50 |  |  | 20
14 | 改性聚苯醚 | MPPO
15 | 聚酰胺6 | PA6 | 较好 |  | 74 | 0.6～1.4 | 3 | 8.3 | 4 | 15000 | 1.14 | 120 |  | 70 | 33 | 8.3 | M114 | 58 | 0.6
16 | 聚酰胺6(增强) | PA6+30%GF |  |  | 110 | 0.3～0.7 | 1.1 | 2.2 | 3 |  | 1.37 | 210 |  | 3 | 76 |  |  | 190
17 | 聚酰胺66 | PA66 | 较好 |  | 80 | 0.8～1.5 | 3.4～3.6 | 7 | 4 | 16000 | 1.15 | 130 |  | 60 | 39 | 9.5 | M118 | 60 | 0.5
18 | 聚酰胺66(增强) | PA66+30%GF |  |  | 189 | 0.2～0.8 | 0.5～1.3 |  | 3 |  | 1.38 | 262 |  | 3 | 102 |  |  | 248
19 | 聚芳砜 | PASF |  |  | 91 | 0.8 | 1.8 | 3.6 |  |  | 1.37 | 121 | 126 | 13 | 243 | 8.7 | M110 | 274
20 | 聚对苯二甲酸丁二醇酯 | PBT |  |  | 55 | 0.44 | 0.09 | 9.2 |  | 16000 | 1.31 | 85 |  | 200～300 |  | 4.3 | M72 | 66
21 | 聚对苯二甲酸丁二醇酯(增强) | PBT+30%GF |  |  | 137 | 0.2 | 0.07 | 2.7 | 3 |  | 1.53 | 196 |  | 4 |  | 7.8 | R121 | 220
22 | 聚碳酸脂(防弹胶) | PC |  |  | 61 | 0.5 | 0.15 | 7.2 | 3 | 19000 | 1.2 | 82 | 78 | 90 |  | 20 | M80 | 133 | 0.37 | 0.93
23 | 聚碳酸脂(增强) | PC+30%GF | 较差 |  | 132 | 0.2 | 0.1 | 2.7 | 3 |  | 1.45 | 170 | 125 | ＜5 |  | 8 | M90 | 146 |  |  |  | 返回目录
24 | 聚醚醚酮 | PEEK |  |  | 103 |  |  | 10 |  |  | 1.3 |  |  | 11 |  | 1387 |  | 145 |  |  | 35
25 | 聚醚酮 | PEK | [5 empty] | 8.4 | [9 empty] | 185
26 | 聚醚酮酮 | PEKK |  |  | 102 | [5 empty] | 1.3 |  |  | 4 | [6 empty] | 40
27 | 聚醚砜 | PES |  |  | 85 | 0.6 | 0.25 | 5.5 |  |  | 1.14 | 89 | 110 | 80 | 296 | 12.1 | M98 | 210 |  | 0.88
28 | 聚对苯二甲酸乙二醇酯 | PET |  |  | 78 | 1.8 | 0.26 | 10 |  |  | 1.38 | 115 |  | 50 |  | 4 |  | 70 |  | 0.9
29 | 涤纶(的确凉) | PET+30%GF |  |  | 124 | 0.2～0.9 | 0.05 | 2.9 | 3 |  | 1.6 | 196 |  | 3 |  | 80 | R120 | 215
30 | 酚醛塑料(电木粉) | PF | [6 empty] | 3 | [10 empty] | 0.85
31 | 聚酰亚胺 | PI |  |  | 100 | 0.75 | 0.3 | 3 |  |  | 1.38 | 205 | 166 |  | 53 | 4 |  | 360 | 0.36
32 | 聚甲基丙烯酸酯(亚加力) | PMMA | 一般 |  | 55～77 | 0.2～0.8 | 0.34 | 7 | 3 |  | 1.19 | 110 | 130 | 2.5～6 |  | 21 | M118 | 100 |  | 0.93 | 17.3
33 | 聚甲醛 共聚(赛钢) | 共聚POM | 一般 |  | 62 | 1.5～3.5 | 0.21 | 8.5 |  | 14000 | 1.41 | 98 | 110 |  |  | 65 | M80 | 110 | 0.31
34 | 聚甲醛 共聚(增强) | 共聚POM+25%GF |  |  | 130 |  |  | 2.6 | 3 |  | 1.61 | 182 |  |  |  | 86 |  | 163
35 | 聚甲醛 均聚 | 均聚POM | 一般 |  | 70 | 1.5～3 | 0.25 | 7.5 | 5 |  | 1.43 | 90 | 127 |  |  | 76 | M94 | 124
36 | 聚丙烯(百折胶) | PP | 较好 |  | 29 | 1～2.5 | 0.01 | 8 | 5 | 7300 | 0.9 | 50 | 45 | ＞200 |  | 0.5 | R80～110 | 102 | 0.51 |  | 18
37 | 聚丙烯(增强) | PP+30%GF |  |  |  | 0.4～0.8 | 0.05 | 4
38 | 聚苯醚 | PPO | 较差 |  | 76 | 0.7 | 0.03 | 4 | 3 | 32000 | 1.06 | 114 |  | 60 | 127 |  | R119 | 173 |  | 0.39
39 | 聚苯硫醚(增强) | PPS+40%GF |  |  | 137 | ＜0.12 | ＜0.05 | 3 | 3 | 87000 | 1.6 | 204 |  | 1.3 |  | 76 | R132 | 260 |  |  | 44
40 | 聚苯乙烯(硬胶) | PS | 较好 |  | 50 | 0.4～0.7 | 0.05 | 8 | 3 | 7500 | 1.05 | 105 | 115 | 2 |  | 16 | M65～90 | 85 |  | 0.9 | 20
41 | 聚砜 | PSF | 较差 |  | 75 | 0.6 | 0.22 | 5.7 | 3 |  | 1.24 | 128 | 98 | 50～10 | 310 | 14.2 | M169 | 185
42 | 聚氨酯 | PU
43 | 软质聚氯乙烯 | SPVC |  |  | 10.5～20.5 | 1.5～2.5 | 0.25 | 1 | 6 | 6500 | 1.4 |  | 8.8 | [6 empty] | 0.86
44 | 超高分子量聚乙烯 | UHMWPE |  |  | 30～50 | 2～3 | ＜0.01 | 12.5 |  |  | 0.94 | 11 | 10 | ＞500 |  | ＞100 | R38 | 95 | 0.19 |  | 20
45 | 醋酸纤维素 |  | 较好
46 | 丙稀腈、丁二稀、苯乙烯 | ABS | 一般 |  | 35～62 | 0.3～0.8 | 0.2～0.45 | 8 | 3 | 9800 | 1.05 | 69 | 69 | 3～60 |  | 7 | R65～115 | 86 |  |  | 18
47 | 高密度聚乙烯(孖力士) | HDPE | 较好 | 22～30 | 27 | 2～5.0 | ＜0.01 | 12.5 | 5 | 7150 | 0.95 | 11 | 10 | ＞500 |  | 40～70 | R70 | 78 |  |  | 20
48 | 聚酰胺6 | PA6 | 较好 |  | 74 | 0.6～1.4 | 3 | 8.3 | 4 | 15000 | 1.14 | 120 |  | 70 | 33 | 8.3 | M114 | 58 | 0.6
49 | 聚酰胺6(增强) | PA6+30%GF |  |  | 110 | 0.3～0.7 | 1.1 | 2.2 | 3 |  | 1.37 | 210 |  | 3 | 76 |  |  | 190 |  |  |  | 返回目录
50 | 聚酰胺66 | PA66 | 较好 |  | 80 | 0.8～1.5 | 3.4～3.6 | 7 | 4 | 16000 | 1.15 | 130 |  | 60 | 39 | 9.5 | M118 | 60 | 0.5
51 | 聚酰胺66(增强) | PA66+30%GF |  |  | 189 | 0.2～0.8 | 0.5～1.3 |  | 3 |  | 1.38 | 262 |  | 3 | 102 |  |  | 248
52 | 聚对苯二甲酸丁二醇酯 | PBT |  |  | 55 | 0.44 | 0.09 | 9.2 |  | 16000 | 1.31 | 85 |  | 200～300 |  | 4.3 | M72 | 66
53 | 聚对苯二甲酸丁二醇酯(增强) | PBT+30%GF |  |  | 137 | 0.2 | 0.07 | 2.7 | 3 |  | 1.53 | 196 |  | 4 |  | 7.8 | R121 | 220
54 | 聚甲醛 共聚(赛钢) | 共聚POM | 一般 |  | 62 | 1.5～3.5 | 0.21 | 8.5 |  | 14000 | 1.41 | 98 | 110 |  |  | 65 | M80 | 110 | 0.31
55 | 聚甲醛 共聚(增强) | 共聚POM+25%GF |  |  | 130 |  |  | 2.6 | 3 |  | 1.61 | 182 |  |  |  | 86 |  | 163
56 | 聚甲醛 均聚 | 均聚POM | 一般 |  | 70 | 1.5～3 | 0.25 | 7.5 | 5 |  | 1.43 | 90 | 127 |  |  | 76 | M94 | 124
57 | 聚丙烯(百折胶) | PP | 较好 |  | 29 | 1～2.5 | 0.01 | 8 | 5 | 7300 | 0.9 | 50 | 45 | ＞200 |  | 0.5 | R80～110 | 102 | 0.51 |  | 18
58 | 聚丙烯(增强) | PP+30%GF |  |  |  | 0.4～0.8 | 0.05 | 4

## 圆锥滚子轴承参数表
圆锥滚子轴承参数表
轴承类型 | 国内新型号 | 内径 | 外径 | 宽度 | Cr | Cor | 脂润滑转速 | 油润滑转速 | 重量 | 国内旧型号 | 返回目录
|  | (mm) | (mm) | (mm) | (kN) | (kN) | (r/min) | (r/min) | (kg)
圆锥滚子轴承 | 30202 | 15 | 35 | 11 | 14.9 | 13.4 | 12000 | 16000 | 0.053 | 7202E
圆锥滚子轴承 | 30244 | 220 | 400 | 73 | — | — | — | — | 35.5 | 7244E
圆锥滚子轴承 | 30340 | 200 | 420 | 80 | 1120 | 1450 | 820 | 1100 | 53.5 | 7340E
圆锥滚子轴承 | 30352 | 260 | 540 | 114 | — | — | — | — | 108 | 7352E
圆锥滚子轴承 | 32205 | 25 | 72 | 24.25 | — | — | — | — | 0.174 | 7505
圆锥滚子轴承 | 30302 | 15 | 42 | 13 | 22.8 | 21.5 | 9000 | 12000 | 0.094 | 7302E
圆锥滚子轴承 | 30203 | 17 | 40 | 12 | 20.8 | 21.8 | 9000 | 12000 | 0.079 | 7203E
圆锥滚子轴承 | 30303 | 17 | 47 | 14 | 28.2 | 27.2 | 8500 | 11000 | 0.129 | 7303E
圆锥滚子轴承 | 32303 | 17 | 47 | 19 | 31.9 | 29.9 | 9400 | 13000 | 0.17 | 7603E
圆锥滚子轴承 | 32904 | 20 | 37 | 12 | 13.2 | 17.5 | 9500 | 13000 | 0.056 | 2007904E
圆锥滚子轴承 | 32004 | 20 | 42 | 15 | 25 | 28.2 | 8500 | 11000 | 0.095 | 2007104E
圆锥滚子轴承 | 30204 | 20 | 47 | 14 | 28.2 | 30.5 | 8000 | 10000 | 0.126 | 7204E
圆锥滚子轴承 | 30304 | 20 | 52 | 15 | 30.5 | 28.4 | 8300 | 11000 | 0.17 | 7304E
圆锥滚子轴承 | 32304 | 20 | 52 | 21 | 42.8 | 46.2 | 7500 | 9500 | 0.23 | 7604E
圆锥滚子轴承 | 329/22 | 22 | 40 | 12 | 15 | 20 | 8500 | 11000 | 0.065 | -
圆锥滚子轴承 | 320/22 | 22 | 44 | 15 | 26 | 30.2 | 8000 | 10000 | 0.1 | 20071/22E
圆锥滚子轴承 | 32905 | 25 | 42 | 12 | 16 | 21 | 6300 | 10000 | 0.064 | 2007905E
圆锥滚子轴承 | 32005 | 25 | 47 | 15 | 28 | 34 | 7500 | 9500 | 0.11 | 2007105E
圆锥滚子轴承 | 33005 | 25 | 47 | 17 | 32.5 | 42.5 | 7500 | 9500 | 0.129 | 3007105E
圆锥滚子轴承 | 30205 | 25 | 52 | 15 | 32.2 | 37 | 7000 | 9000 | 0.154 | 7205E
圆锥滚子轴承 | 33205 | 25 | 52 | 22 | 47 | 55.8 | 7000 | 9000 | 0.216 | 3007205E
圆锥滚子轴承 | 30305 | 25 | 62 | 17 | 46.8 | 48 | 6300 | 8000 | 0.263 | 7305E
圆锥滚子轴承 | 31305 | 25 | 62 | 17 | 40.5 | 46 | 6300 | 8000 | 0.262 | 27305E
圆锥滚子轴承 | 32305 | 25 | 62 | 24 | 61.5 | 68.8 | 6300 | 8000 | 0.368 | 7605E
圆锥滚子轴承 | 329/28 | 28 | 45 | 12 | 16.8 | 22.8 | 750D | 9500 | 0.069 | -
圆锥滚子轴承 | 320/28 | 28 | 52 | 16 | 31.5 | 40.5 | 6700 | 8500 | 0.142 | 20071/28E
圆锥滚子轴承 | 332/28 | 28 | 58 | 24 | 58 | 68.2 | 6300 | 8000 | 0.286 | 30072/28E
圆锥滚子轴承 | 32906 | 30 | 47 | 12 | 17 | 23.2 | 7000 | 9000 | 0.072 | 2007906E
圆锥滚子轴承 | 32006X2 | 30 | 55 | 16 | 27.8 | 35.5 | 6300 | 8000 | 0.16 | 2007106X
圆锥滚子轴承 | 32006 | 30 | 55 | 17 | 35.8 | 46.8 | 6300 | 8000 | 0.17 | 2007106E
圆锥滚子轴承 | 33006 | 30 | 55 | 20 | 43.8 | 58.8 | 6300 | 8000 | 0.201 | 3007106E
圆锥滚子轴承 | 30206 | 30 | 62 | 17.5 | 43.2 | 50.5 | 6000 | 7500 | 0.231 | 7206E
圆锥滚子轴承 | 32206 | 30 | 62 | 20 | 51.8 | 63.8 | 6000 | 7500 | 0.287 | 7506E
圆锥滚子轴承 | 33206 | 30 | 62 | 25 | 63.8 | 75.5 | 6000 | 7500 | 0.342 | 3007206E
圆锥滚子轴承 | 30306 | 30 | 72 | 21 | 59 | 63 | 5600 | 7000 | 0.387 | 7306E
圆锥滚子轴承 | 23334 | 170 | 360 | 120 | - | - | - | - | - | 7634
圆锥滚子轴承 | 31306 | 30 | 72 | 21 | 52.5 | 60.5 | 5600 | 7000 | 0.392 | 27306E
圆锥滚子轴承 | 32306 | 30 | 72 | 27 | 81.5 | 96.5 | 5600 | 7000 | 0.562 | 7606E
圆锥滚子轴承 | 329/32 | 32 | 52 | 14 | 23.8 | 32.5 | 6300 | 8000 | 0.106 | -
圆锥滚子轴承 | 320/32 | 32 | 58 | 17 | 36.5 | 49.2 | 6000 | 7500 | 0.187 | 20071/32E
圆锥滚子轴承 | 332/32 | 32 | 65 | 26 | 68.8 | 82.2 | 5600 | 7000 | 0.385 | 30072/32E
圆锥滚子轴承 | 32907 | 35 | 55 | 14 | 25.8 | 34.8 | 6000 | 7500 | 0.114 | 2007907E
圆锥滚子轴承 | 32007X2 | 35 | 62 | 17 | 33.8 | 47.2 | 5600 | 7000 | 0.21 | 2007117E
圆锥滚子轴承 | 32007 | 35 | 62 | 18 | 43.2 | 59.2 | 5600 | 7000 | 0.224 | 2007107E
圆锥滚子轴承 | 33007 | 35 | 62 | 20 | 40.8 | 53.8 | 6200 | 8200 | 0.25 | 3007107E
圆锥滚子轴承 | 30207 | 35 | 72 | 17 | 54.2 | 63.5 | 5300 | 6700 | 0.331 | 7207E
圆锥滚子轴承 | 32207 | 35 | 72 | 23 | 70.5 | 89.5 | 5300 | 6700 | 0.445 | 7507E
圆锥滚子轴承 | 33207 | 35 | 72 | 28 | 82.5 | 102 | 5300 | 6700 | 0.515 | 3007207E
圆锥滚子轴承 | 30307 | 35 | 80 | 21 | 75.2 | 82.5 | 5000 | 6300 | 0.515 | 7307E
圆锥滚子轴承 | 31307 | 35 | 80 | 21 | 65.8 | 76.8 | 5000 | 6300 | 0.514 | 27307E
圆锥滚子轴承 | 32307 | 35 | 80 | 31 | 99 | 118 | 5000 | 6300 | 0.763 | 7607E
圆锥滚子轴承 | 32908X2 | 40 | 62 | 14 | 21.2 | 28.2 | 5600 | 7000 | 0.14 | 2007908
圆锥滚子轴承 | 32908 | 40 | 62 | 15 | 31.5 | 46 | 5600 | 7000 | 0.155 | 2007908E
圆锥滚子轴承 | 32008X2 | 40 | 68 | 18 | 39.8 | 55.2 | 5300 | 6700 | 0.27 | -
圆锥滚子轴承 | 32008 | 40 | 68 | 19 | 51.8 | 71 | 5300 | 6700 | 0.267 | 2007108E
圆锥滚子轴承 | 33008 | 40 | 68 | 22 | 60.2 | 79.5 | 5300 | 6700 | 0.306 | 3007108E
圆锥滚子轴承 | 33108 | 40 | 75 | 26 | 84.8 | 110 | 5000 | 6300 | 0.496 | 3007708E
圆锥滚子轴承 | 30208 | 40 | 80 | 18 | 63 | 74 | 5000 | 6300 | 0.422 | 7208E
圆锥滚子轴承 | 32208 | 40 | 80 | 23 | 77.8 | 97.2 | 5000 | 6300 | 0.532 | 7508E
圆锥滚子轴承 | 33208 | 40 | 80 | 32 | 105 | 135 | 5000 | 6300 | 0.715 | 3007208E
圆锥滚子轴承 | 30308 | 40 | 90 | 23 | 90.8 | 108 | 4500 | 5600 | 0.747 | 7308E
圆锥滚子轴承 | 31308 | 40 | 90 | 23 | 81.5 | 96.5 | 4500 | 5600 | 0.727 | 27308E
圆锥滚子轴承 | 32308 | 40 | 90 | 33 | 115 | 148 | 4500 | 5600 | 1.04 | 7608E
圆锥滚子轴承 | 32909X2 | 45 | 68 | 14 | 22.2 | 32.8 | 5300 | 6700 | — | -
圆锥滚子轴承 | 32909 | 45 | 68 | 15 | 32 | 48.5 | 5300 | 6700 | 0.18 | 7007909E
圆锥滚子轴承 | 32009X2 | 45 | 75 | 19 | 44.5 | 62.5 | 5000 | 6300 | 0.32 | 2007109X
圆锥滚子轴承 | 32009 | 45 | 75 | 20 | 58.5 | 81.5 | 5000 | 6300 | 0.337 | 2007109E
圆锥滚子轴承 | 33009 | 45 | 75 | 24 | 72.5 | 100 | 5000 | 6300 | 0.398 | 3007109E
圆锥滚子轴承 | 33109 | 45 | 80 | 26 | 87 | 118 | 4500 | 5600 | 0.535 | 3007709E
圆锥滚子轴承 | 30209 | 45 | 85 | 19 | 67.8 | 83.5 | 4500 | 5600 | 0.474 | 7209E
圆锥滚子轴承 | 32209 | 45 | 85 | 23 | 80.8 | 105 | 4500 | 5600 | 0.573 | 7509E
圆锥滚子轴承 | 33209 | 45 | 85 | 32 | 110 | 145 | 4500 | 5600 | 0.771 | 3007209E
圆锥滚子轴承 | 30309 | 45 | 100 | 25 | 108 | 130 | 4000 | 5000 | 0.984 | 7309E
圆锥滚子轴承 | 31309 | 45 | 100 | 25 | 95.5 | 115 | 4000 | 5000 | 0.944 | 27309E
圆锥滚子轴承 | 32309 | 45 | 100 | 36 | 145 | 188 | 4000 | 5000 | 1.4 | 7609E
圆锥滚子轴承 | 32910X2 | 50 | 72 | 14 | 22.2 | 32.8 | 5000 | 6300 | 0.7 | -
圆锥滚子轴承 | 32910 | 50 | 72 | 15 | 36.8 | 56 | 5000 | 6300 | 0.181 | 2007910E
圆锥滚子轴承 | 32010X2 | 50 | 80 | 19 | 45.8 | 66.2 | 4500 | 5600 | 0.31 | 2007110X
圆锥滚子轴承 | 32010 | 50 | 80 | 20 | 61 | 89 | 4500 | 5600 | 0.366 | 2007110E
圆锥滚子轴承 | 33010 | 50 | 80 | 24 | 76.8 | 110 | 4500 | 5600 | 0.433 | 3007110E
圆锥滚子轴承 | 33110 | 50 | 85 | 26 | 89.2 | 125 | 4300 | 5300 | 0.572 | 3007710E
圆锥滚子轴承 | 30210 | 50 | 90 | 20 | 73.2 | 92 | 4300 | 5300 | 0.529 | 7210E
圆锥滚子轴承 | 32210 | 50 | 90 | 23 | 82.8 | 108 | 4300 | 5300 | 0.626 | 7510E
圆锥滚子轴承 | 33210 | 50 | 90 | 32 | 112 | 155 | 4300 | 5300 | 0.825 | 3007210E
圆锥滚子轴承 | 30310 | 50 | 110 | 27 | 130 | 158 | 3800 | 4800 | 1.28 | 7310E
圆锥滚子轴承 | 31310 | 50 | 110 | 27 | 108 | 128 | 3800 | 4800 | 1.21 | 27310E
圆锥滚子轴承 | 32310 | 50 | 110 | 42.5 | 178 | 235 | 3800 | 4800 | 1.89 | 7610E
圆锥滚子轴承 | 32911 | 55 | 80 | 17 | 41.5 | 66.8 | 4800 | 6000 | 0.262 | 2007911E
圆锥滚子轴承 | 32011X2 | 55 | 90 | 22 | 63.8 | 93.2 | 4000 | 5000 | 0.53 | -
圆锥滚子轴承 | 32011 | 55 | 90 | 23 | 80.2 | 118 | 4000 | 5000 | 0.551 | 2007111E
圆锥滚子轴承 | 33011 | 55 | 90 | 27 | 94.8 | 145 | 4000 | 5000 | 0.651 | 3007111E
圆锥滚子轴承 | 33111 | 55 | 95 | 30 | 115 | 165 | 3800 | 4800 | 0.843 | 3007711E
圆锥滚子轴承 | 30211 | 55 | 100 | 21 | 90.8 | 115 | 3800 | 4800 | 0.713 | 7211E
圆锥滚子轴承 | 32211 | 55 | 100 | 25 | 108 | 142 | 3800 | 4800 | 0.853 | 7511E
圆锥滚子轴承 | 33211 | 55 | 100 | 35 | 142 | 198 | 3800 | 4800 | 1.15 | 3007211E
圆锥滚子轴承 | 30311 | 55 | 120 | 29 | 152 | 188 | 3400 | 4300 | 1.63 | 7311E
圆锥滚子轴承 | 31311 | 55 | 120 | 29 | 130 | 158 | 3400 | 4300 | 1.56 | 27311E
圆锥滚子轴承 | 32311 | 55 | 120 | 43 | 202 | 270 | 3400 | 4300 | 2.37 | 7611E
圆锥滚子轴承 | 32912X2 | 60 | 85 | 16 | 34.5 | 56.5 | 4000 | 5000 | 0.24 | -
圆锥滚子轴承 | 32912 | 60 | 85 | 17 | 46 | 73 | 4000 | 5000 | 0.279 | 2007912E
圆锥滚子轴承 | 32012X2 | 60 | 95 | 22 | 64.8 | 98 | 3800 | 4800 | 0.56 | -
圆锥滚子轴承 | 32012 | 60 | 95 | 23 | 81.8 | 122 | 3800 | 4800 | 0.584 | 2007112E
圆锥滚子轴承 | 33012 | 60 | 95 | 27 | 96.8 | 150 | 3800 | 4800 | 0.691 | 3007112E
圆锥滚子轴承 | 33112 | 60 | 100 | 30 | 118 | 172 | 3600 | 4500 | 0.895 | 3007712E
圆锥滚子轴承 | 30212 | 60 | 110 | 22 | 102 | 130 | 3600 | 4500 | 0.904 | 7212E
圆锥滚子轴承 | 32212 | 60 | 110 | 28 | 132 | 180 | 3600 | 4500 | 1.17 | 7512E
圆锥滚子轴承 | 33212 | 60 | 110 | 38 | 165 | 230 | 3600 | 4500 | 1.51 | 3007212E
圆锥滚子轴承 | 30312 | 60 | 130 | 31 | 170 | 210 | 3200 | 4000 | 1.99 | 7312E
圆锥滚子轴承 | 31312 | 60 | 130 | 31 | 145 | 178 | 3200 | 4000 | 1.9 | 27312E
圆锥滚子轴承 | 32312 | 60 | 130 | 46 | 228 | 302 | 3200 | 4000 | 2.9 | 7612E
圆锥滚子轴承 | 32913 | 65 | 90 | 17 | 45.5 | 73.2 | 3800 | 4800 | 0.295 | 2007913E
圆锥滚子轴承 | 32013X2 | 65 | 100 | 22 | 67 | 102 | 3600 | 4500 | 0.63 | 2007113
圆锥滚子轴承 | 32013 | 65 | 100 | 23 | 82.8 | 128 | 3600 | 4500 | 0.62 | 2007113E
圆锥滚子轴承 | 33013 | 65 | 100 | 27 | 98 | 158 | 3600 | 4500 | 0.732 | 3007113E
圆锥滚子轴承 | 33113 | 65 | 110 | 34 | 142 | 220 | 3400 | 4300 | 1.3 | 3007713E
圆锥滚子轴承 | 30213 | 65 | 120 | 23 | 120 | 152 | 3200 | 4000 | 1.13 | 7213E
圆锥滚子轴承 | 32213 | 65 | 120 | 31 | 160 | 222 | 3200 | 4000 | 1.55 | 7513E
圆锥滚子轴承 | 33213 | 65 | 120 | 41 | 202 | 282 | 3200 | 4000 | 1.99 | 3007213E
圆锥滚子轴承 | 30313 | 65 | 140 | 33 | 195 | 242 | 2800 | 3600 | 2.44 | 7313E
圆锥滚子轴承 | 31313 | 65 | 140 | 33 | 165 | 202 | 2800 | 3600 | 2.37 | 27313E
圆锥滚子轴承 | 32313 | 65 | 140 | 48 | 260 | 350 | 2800 | 3000 | 3.51 | 7613E
圆锥滚子轴承 | 32914X2 | 70 | 100 | 19 | 53.2 | 85.5 | 3600 | 4500 | — | -
圆锥滚子轴承 | 32914 | 70 | 100 | 20 | 70.8 | 115 | 3600 | 4500 | 0.471 | 2007914E
圆锥滚子轴承 | 32014X2 | 70 | 110 | 24 | 83.8 | 128 | 3400 | 4300 | 0.85 | -
圆锥滚子轴承 | 32014 | 70 | 110 | 25 | 105 | 160 | 3400 | 4300 | 0.839 | 2007114E
圆锥滚子轴承 | 33014 | 70 | 110 | 31 | 135 | 220 | 3400 | 4300 | 1.07 | 3007114E
圆锥滚子轴承 | 33114 | 70 | 120 | 37 | 172 | 268 | 3200 | 4000 | 1.7 | 3007714E
圆锥滚子轴承 | 30214 | 70 | 125 | 24 | 132 | 175 | 3000 | 3800 | 1.26 | 7214E
圆锥滚子轴承 | 32214 | 70 | 125 | 31 | 168 | 238 | 3000 | 3800 | 1.64 | 7514E
圆锥滚子轴承 | 33214 | 70 | 125 | 41 | 208 | 29.8 | 3000 | 3800 | 2.1 | 3007214E
圆锥滚子轴承 | 30314 | 70 | 150 | 35 | 218 | 272 | 2600 | 3400 | 2.98 | 7314E
圆锥滚子轴承 | 31314 | 70 | 150 | 35 | 188 | 230 | 2600 | 3400 | 2.86 | 27314E
圆锥滚子轴承 | 32314 | 70 | 150 | 51 | 257 | 315 | 2700 | 3600 | 4.11 | 7614E
圆锥滚子轴承 | 32915 | 75 | 105 | 20 | 78.2 | 125 | 3400 | 4300 | 0.49 | 2007915E
圆锥滚子轴承 | 32015X2 | 75 | 115 | 24 | 85.2 | 135 | 3200 | 4000 | 0.88 | -
圆锥滚子轴承 | 32015 | 75 | 115 | 25 | 102 | 160 | 3200 | 4000 | 0.875 | 2007115E
圆锥滚子轴承 | 33015 | 75 | 115 | 31 | 132 | 220 | 3200 | 4000 | 1.12 | 3007115E
圆锥滚子轴承 | 33115 | 75 | 125 | 37 | 175 | 280 | 3000 | 3800 | 1.78 | 3007715E
圆锥滚子轴承 | 30215 | 75 | 130 | 25 | 138 | 185 | 2800 | 3600 | 1.36 | 7215E
圆锥滚子轴承 | 32215 | 75 | 130 | 31 | 170 | 242 | 2800 | 3600 | 1.74 | 7515E
圆锥滚子轴承 | 33215 | 75 | 130 | 41 | 208 | 300 | 2800 | 3600 | 2.17 | 3007215E
圆锥滚子轴承 | 30315 | 75 | 160 | 37 | 252 | 318 | 2400 | 3200 | 3.57 | 7315E
圆锥滚子轴承 | 31315 | 75 | 160 | 37 | 208 | 258 | 2400 | 3200 | 3.38 | 27315E
圆锥滚子轴承 | 32315 | 75 | 160 | 55 | 348 | 482 | 2400 | 3200 | 5.37 | 7615E
圆锥滚子轴承 | 32916 | 80 | 110 | 20 | 79.2 | 128 | 3200 | 4000 | 0.514 | 2007916E
圆锥滚子轴承 | 32016X2 | 80 | 125 | 27 | 102 | 162 | 3000 | 3800 | 1.18 | -
圆锥滚子轴承 | 32016 | 80 | 125 | 29 | 140 | 220 | 3000 | 3800 | 1.27 | 2007116E
圆锥滚子轴承 | 33016 | 80 | 125 | 36 | 182 | 305 | 3000 | 3800 | 1.63 | 3007116E
圆锥滚子轴承 | 33116 | 80 | 130 | 37 | 180 | 292 | 2800 | 3600 | 1.87 | 3007716E
圆锥滚子轴承 | 30216 | 80 | 140 | 26 | 160 | 212 | 2600 | 3400 | 1.67 | 7216E
圆锥滚子轴承 | 32216 | 80 | 140 | 33 | 198 | 278 | 2600 | 3400 | 2.13 | 7516E
圆锥滚子轴承 | 33216 | 80 | 140 | 46 | 245 | 362 | 2600 | 3400 | 2.83 | 3007216E
圆锥滚子轴承 | 30316 | 80 | 170 | 39 | 278 | 352 | 2200 | 3000 | 4.27 | 7316E
圆锥滚子轴承 | 31316 | 80 | 170 | 39 | 230 | 288 | 2200 | 3000 | 4.05 | 27316E
圆锥滚子轴承 | 32316 | 80 | 170 | 58 | 388 | 542 | 2200 | 3000 | 6.38 | 7616E
圆锥滚子轴承 | 32917X2 | 85 | 120 | 22 | 74.2 | 125 | 3400 | 3800 | 0.73 | -
圆锥滚子轴承 | 32917 | 85 | 120 | 23 | 96.8 | 165 | 3400 | 3800 | 0.767 | 2007917E
圆锥滚子轴承 | 32017X2 | 85 | 130 | 27 | 105 | 170 | 2800 | 3600 | 1.25 | -
圆锥滚子轴承 | 32017 | 85 | 130 | 29 | 140 | 220 | 2800 | 3600 | 1.32 | 2007117E
圆锥滚子轴承 | 33017 | 85 | 130 | 36 | 180 | 305 | 2800 | 3600 | 1.69 | 3007117E
圆锥滚子轴承 | 33117 | 85 | 140 | 41 | 215 | 355 | 2600 | 3400 | 2.43 | 3007717E
圆锥滚子轴承 | 30217 | 85 | 150 | 31 | 178 | 238 | 2400 | 3200 | 2.06 | 7217E
圆锥滚子轴承 | 32217 | 85 | 150 | 36 | 228 | 325 | 2400 | 3200 | 2.68 | 7517E
圆锥滚子轴承 | 23217 | 85 | 150 | 49 | 282 | 415 | 2400 | 3200 | 3.52 | -
圆锥滚子轴承 | 30317 | 85 | 180 | 41 | 305 | 388 | 2000 | 2800 | 4.96 | 7317E
圆锥滚子轴承 | 31317 | 85 | 180 | 41 | 255 | 318 | 2000 | 2800 | 4.69 | 27317E
圆锥滚子轴承 | 32317 | 85 | 180 | 60 | 422 | 592 | 2000 | 2800 | 7.31 | 7617E
圆锥滚子轴承 | 32918X2 | 90 | 125 | 22 | 77.8 | 140 | 3200 | 3600 | — | -
圆锥滚子轴承 | 32918 | 90 | 125 | 23 | 95.8 | 165 | 3200 | 3600 | 0.796 | 2007918E
圆锥滚子轴承 | 32018X2 | 90 | 140 | 30 | 122 | 192 | 2600 | 3400 | 1.7 | 2007118
圆锥滚子轴承 | 32018 | 90 | 140 | 32 | 170 | 270 | 2600 | 3400 | 1.72 | 2007118E
圆锥滚子轴承 | 33018 | 90 | 140 | 39 | 232 | 388 | 2600 | 3400 | 2.2 | 3007118E
圆锥滚子轴承 | 33118 | 90 | 150 | 45 | 252 | 415 | 2400 | 3200 | 3.13 | 3007718E
圆锥滚子轴承 | 30218 | 90 | 160 | 30 | 200 | 270 | 2200 | 3000 | 2.54 | 7218E
圆锥滚子轴承 | 32218 | 90 | 160 | 40 | 270 | 395 | 2200 | 3000 | 3.44 | 7518E
圆锥滚子轴承 | 33218 | 90 | 160 | 55 | 330 | 500 | 2200 | 3000 | 4.55 | 3007218E
圆锥滚子轴承 | 30318 | 90 | 190 | 43 | 342 | 440 | 1900 | 2600 | 5.8 | 7318E
圆锥滚子轴承 | 31318 | 90 | 190 | 43 | 282 | 358 | 1900 | 2600 | 5.46 | 27318E
圆锥滚子轴承 | 32318 | 90 | 190 | 64 | 478 | 682 | 1900 | 2600 | 8.81 | 7618E
圆锥滚子轴承 | 32919 | 95 | 130 | 23 | 97.2 | 170 | 2600 | 3400 | 0.831 | 2007919E
圆锥滚子轴承 | 32019X2 | 95 | 145 | 30 | 122 | 192 | 2400 | 3200 | 1.7 | -
圆锥滚子轴承 | 32109 | 95 | 145 | 32 | 175 | 280 | 2400 | 3200 | 1.79 | -
圆锥滚子轴承 | 33019 | 95 | 145 | 39 | 230 | 390 | 2400 | 3200 | 2.26 | 3007119E
圆锥滚子轴承 | 33119 | 95 | 160 | 49 | 298 | 498 | 2200 | 3000 | 3.94 | 3007719E
圆锥滚子轴承 | 30219 | 95 | 170 | 32 | 228 | 308 | 2000 | 2800 | 3.04 | 7219E
圆锥滚子轴承 | 30336 | 180 | 380 | 75 | 901 | 1110 | 940 | 1300 | 39.7 | 7336E
圆锥滚子轴承 | 32219 | 95 | 170 | 43 | 302 | 448 | 2000 | 2800 | 4.24 | 7519E
圆锥滚子轴承 | 33219 | 95 | 170 | 58 | 378 | 568 | 2000 | 2800 | 5.48 | 3007219E
圆锥滚子轴承 | 30319 | 95 | 200 | 45 | 317 | 368 | 2000 | 2600 | 6.32 | 7319E
圆锥滚子轴承 | 31319 | 95 | 200 | 45 | 310 | 400 | 1800 | 2400 | 6.46 | 27319E
圆锥滚子轴承 | 32319 | 95 | 200 | 67 | 427 | 544 | 2000 | 2600 | 9.35 | 7619E
圆锥滚子轴承 | 32920 | 100 | 140 | 25 | 128 | 218 | 2400 | 3200 | 1.12 | 2007920E
圆锥滚子轴承 | 32020X2 | 100 | 150 | 30 | 125 | 205 | 2200 | 3000 | 1.79 | 2007120E
圆锥滚子轴承 | 32020 | 100 | 150 | 32 | 172 | 282 | 2200 | 3000 | 1.85 | 2007120E
圆锥滚子轴承 | 33020 | 100 | 150 | 39 | 230 | 390 | 2200 | 3000 | 2.33 | 3007120E
圆锥滚子轴承 | 35120 | 100 | 165 | 52 | 308 | 528 | 2000 | 2800 | 4.31 | -
圆锥滚子轴承 | 30220 | 100 | 180 | 34 | 255 | 350 | 1900 | 2600 | 3.72 | 7220E
圆锥滚子轴承 | 32220 | 100 | 180 | 46 | 340 | 512 | 1900 | 2600 | 5.1 | 7520E
圆锥滚子轴承 | 33220 | 100 | 180 | 63 | 438 | 665 | 1900 | 2600 | 6.71 | 3007220E
圆锥滚子轴承 | 30320 | 100 | 215 | 47 | 344 | 400 | 1800 | 2400 | 7.76 | 7320E
圆锥滚子轴承 | 31320 | 100 | 215 | 51 | 372 | 488 | 1600 | 2000 | 8.59 | 27320E
圆锥滚子轴承 | 32320 | 100 | 215 | 73 | 491 | 637 | 1800 | 2400 | 12.2 | 7620E
圆锥滚子轴承 | 32921 | 105 | 145 | 25 | 128 | 225 | 2200 | 3000 | 1.16 | 2007921E
圆锥滚子轴承 | 32021X2 | 105 | 160 | 33 | 162 | 270 | 2000 | 2800 | 2.5 | 2007121
圆锥滚子轴承 | 32021 | 105 | 160 | 35 | 205 | 335 | 2000 | 2800 | 2.4 | 2007121E
圆锥滚子轴承 | 33021 | 105 | 160 | 43 | 258 | 438 | 2000 | 2800 | 2.97 | 3007121E
圆锥滚子轴承 | 33121 | 105 | 175 | 56 | 352 | 608 | 1900 | 2600 | 5.29 | 3007721E
圆锥滚子轴承 | 30221 | 105 | 190 | 36 | 285 | 398 | 1800 | 2400 | 4.38 | 7221E
圆锥滚子轴承 | 32221 | 105 | 190 | 50 | 380 | 578 | 1800 | 2400 | 6.26 | 7521E
圆锥滚子轴承 | 33221 | 105 | 190 | 68 | 498 | 770 | 1800 | 2400 | 8.12 | 3007221E
圆锥滚子轴承 | 30321 | 105 | 225 | 49 | 371 | 432 | 1700 | 2300 | 8.74 | 7321E
圆锥滚子轴承 | 31321 | 105 | 225 | 53 | 398 | 525 | 1500 | 1900 | 9.58 | 27321E
圆锥滚子轴承 | 32321 | 105 | 225 | 77 | 543 | 707 | 1800 | 2300 | 13.9 | 7621E
圆锥滚子轴承 | 32922X2 | 110 | 150 | 24 | 85.5 | 148 | 2000 | 2800 | 1.1 | 2007922
圆锥滚子轴承 | 32922 | 110 | 150 | 25 | 130 | 232 | 2000 | 2800 | 1.2 | 2007922E
圆锥滚子轴承 | 32022X2 | 110 | 170 | 36 | 182 | 302 | 1900 | 2600 | 3.1 | 2007122
圆锥滚子轴承 | 32022 | 110 | 170 | 38 | 245 | 402 | 1900 | 2600 | 3.02 | 2007122E
圆锥滚子轴承 | 33022 | 110 | 170 | 47 | 288 | 502 | 1900 | 2600 | 3.74 | 3007122E
圆锥滚子轴承 | 33122 | 110 | 180 | 56 | 372 | 638 | 1800 | 2400 | 5.5 | 3007722E
圆锥滚子轴承 | 30222 | 110 | 200 | 38 | 315 | 445 | 1700 | 2200 | 5.21 | 7222E
圆锥滚子轴承 | 32222 | 110 | 200 | 53 | 430 | 665 | 1700 | 2200 | 7.43 | 7522E
圆锥滚子轴承 | 30322 | 110 | 240 | 50 | 407 | 475 | 1600 | 2100 | 10.4 | 7322E
圆锥滚子轴承 | 31322 | 110 | 240 | 57 | 458 | 610 | 1400 | 1800 | 12.1 | 27322E
圆锥滚子轴承 | 32322 | 110 | 240 | 80 | 607 | 797 | 1600 | 2200 | 16.6 | 7622E
圆锥滚子轴承 | 32924 | 120 | 165 | 29 | 172 | 318 | 1800 | 2400 | 1.78 | 2007924E
圆锥滚子轴承 | 32024X2 | 120 | 180 | 36 | 198 | 338 | 1700 | 2200 | 3.1 | 2007124
圆锥滚子轴承 | 32024 | 120 | 180 | 38 | 242 | 405 | 1700 | 2200 | 3.18 | 2007124E
圆锥滚子轴承 | 33024 | 120 | 180 | 48 | 298 | 535 | 1700 | 2200 | 4.07 | 3007124E
圆锥滚子轴承 | 33124 | 120 | 200 | 62 | 448 | 778 | 1600 | 2000 | 7.68 | 3007724E
圆锥滚子轴承 | 30224 | 120 | 215 | 40 | 338 | 482 | 1500 | 1900 | 6.2 | 7224E
圆锥滚子轴承 | 32224 | 120 | 215 | 62 | 478 | 758 | 1500 | 1900 | 9.6 | 7524E
圆锥滚子轴承 | 30324 | 120 | 260 | 55 | 505 | 611 | 1500 | 2000 | 13.7 | 7324E
圆锥滚子轴承 | 31324 | 120 | 260 | 62 | 535 | 725 | 1300 | 1700 | 15.3 | 27324E
圆锥滚子轴承 | 32324 | 120 | 260 | 86 | 825 | 1230 | 1300 | 1700 | 22.1 | 7624E
圆锥滚子轴承 | 32926X2 | 130 | 180 | 30 | 142 | 260 | 1700 | 2200 | 2.31 | 2007926
圆锥滚子轴承 | 32926 | 130 | 180 | 32 | 205 | 380 | 1700 | 2200 | 2.34 | 2007926E
圆锥滚子轴承 | 32026X2 | 130 | 200 | 42 | 242 | 418 | 1600 | 2000 | 4.46 | 2007126
圆锥滚子轴承 | 32026 | 130 | 200 | 45 | 335 | 568 | 1600 | 2000 | 4.94 | 2007126E
圆锥滚子轴承 | 33026 | 130 | 200 | 55 | 400 | 728 | 1600 | 2000 | 6.14 | 3007126E
圆锥滚子轴承 | 30226 | 130 | 230 | 40 | 365 | 520 | 1400 | 1800 | 6.94 | 7226E
圆锥滚子轴承 | 32226 | 130 | 230 | 64 | 552 | 888 | 1400 | 1800 | 11.4 | 7526E
圆锥滚子轴承 | 30326 | 130 | 280 | 58 | 640 | 855 | 1100 | 1500 | 17.3 | 7326E
圆锥滚子轴承 | 31326 | 130 | 280 | 66 | 592 | 805 | 1100 | 1500 | 18.4 | 27326E
圆锥滚子轴承 | 32928X2 | 140 | 190 | 30 | 145 | 265 | 1600 | 2000 | 2.43 | 2007928
圆锥滚子轴承 | 32928 | 140 | 190 | 32 | 208 | 392 | 1600 | 2000 | 2.47 | 2007928E
圆锥滚子轴承 | 32028X2 | 140 | 210 | 42 | 258 | 452 | 1400 | 1800 | 5.21 | 2007128
圆锥滚子轴承 | 32028 | 140 | 210 | 45 | 330 | 568 | 1400 | 1800 | 5.15 | 2007128E
圆锥滚子轴承 | 33028 | 140 | 210 | 56 | 408 | 755 | 1400 | 1800 | 6.57 | 3007128E
圆锥滚子轴承 | 30228 | 140 | 250 | 42 | 408 | 585 | 1200 | 1600 | 8.73 | 7228E
圆锥滚子轴承 | 32228 | 140 | 250 | 68 | 645 | 1050 | 1200 | 1600 | 14.4 | 7528E
圆锥滚子轴承 | 30328 | 140 | 300 | 62 | 722 | 975 | 1000 | 1400 | 21.4 | 7328E
圆锥滚子轴承 | 31328 | 140 | 300 | 70 | 678 | 928 | 1000 | 1400 | 22.8 | 27328E
圆锥滚子轴承 | 32930X2 | 150 | 210 | 36 | 198 | 368 | 1400 | 1800 | — | 2007930
圆锥滚子轴承 | 32930 | 150 | 210 | 38 | 260 | 510 | 1400 | 1800 | 3.87 | 2007930E
圆锥滚子轴承 | 32030X2 | 150 | 225 | 45 | 292 | 525 | 1300 | 1700 | 6.2 | 2007130
圆锥滚子轴承 | 32030 | 150 | 225 | 48 | 368 | 635 | 1300 | 1700 | 6.25 | 2007130E
圆锥滚子轴承 | 33030 | 150 | 225 | 59 | 460 | 875 | 1300 | 1700 | 7.98 | 3007130E
圆锥滚子轴承 | 30230 | 150 | 270 | 45 | 450 | 645 | 1100 | 1500 | 10.8 | 7230E
圆锥滚子轴承 | 32230 | 150 | 270 | 73 | 720 | 1180 | 1100 | 1500 | 18.2 | 7530E
圆锥滚子轴承 | 30330 | 150 | 320 | 65 | 802 | 1090 | 950 | 1300 | 25.2 | 7330E
圆锥滚子轴承 | 31330 | 150 | 320 | 75 | 772 | 1070 | 950 | 1300 | 27.4 | 27330E
圆锥滚子轴承 | 32932X2 | 160 | 220 | 36 | 218 | 405 | 1300 | 1700 | 3.79 | 2007932
圆锥滚子轴承 | 32932 | 160 | 220 | 38 | 262 | 525 | 1300 | 1700 | 4.07 | 2007932E
圆锥滚子轴承 | 32032X2 | 160 | 240 | 48 | 345 | 632 | 1200 | 1600 | 7.7 | 2007132
圆锥滚子轴承 | 32032 | 160 | 240 | 51 | 420 | 735 | 1200 | 1600 | 7.66 | 2007132E
圆锥滚子轴承 | 30232 | 160 | 290 | 48 | 512 | 738 | 1000 | 1400 | 13.3 | 7232E
圆锥滚子轴承 | 32232 | 160 | 290 | 84 | 858 | 1430 | 1000 | 1400 | 23.3 | 7532E
圆锥滚子轴承 | 30332 | 160 | 340 | 68 | 878 | 1190 | 900 | 1200 | 29.5 | 7332E
圆锥滚子轴承 | 32934X2 | 170 | 230 | 36 | 222 | 418 | 1200 | 1600 | 3.84 | 2007934
圆锥滚子轴承 | 32934 | 170 | 230 | 38 | 280 | 560 | 1200 | 1600 | 4.33 | 2007934E
圆锥滚子轴承 | 32034X2 | 170 | 260 | 54 | 385 | 728 | 1100 | 1500 | 10.1 | 2007134
圆锥滚子轴承 | 32034 | 170 | 260 | 57 | 520 | 920 | 1100 | 1500 | 10.4 | 2007134E
圆锥滚子轴承 | 30234 | 170 | 310 | 52 | 590 | 865 | 1000 | 1300 | 16.6 | 7234E
圆锥滚子轴承 | 32234 | 170 | 310 | 86 | 968 | 1640 | 1000 | 1300 | 28.6 | 7534E
圆锥滚子轴承 | 30334 | 170 | 360 | 72 | 995 | 1370 | 850 | 1100 | 35.6 | 7334E
圆锥滚子轴承 | 32936 | 180 | 250 | 45 | 340 | 708 | 1100 | 1500 | 6.44 | 2007936E
圆锥滚子轴承 | 32036X2 | 180 | 280 | 60 | 502 | 890 | 1000 | 1400 | 14.7 | 2007136
圆锥滚子轴承 | 32036 | 180 | 280 | 64 | 640 | 1150 | 1000 | 1400 | 14.1 | 2007136E
圆锥滚子轴承 | 30236 | 180 | 320 | 52 | 610 | 912 | 900 | 1200 | 17.3 | 7236E
圆锥滚子轴承 | 32236 | 180 | 320 | 86 | 998 | 1720 | 900 | 1200 | 29.9 | 7536E
圆锥滚子轴承 | 30936 | 180 | 380 | 75 | 1090 | 1500 | 900 | 1100 | 40.7 | -
圆锥滚子轴承 | 32938X2 | 190 | 260 | 42 | 292 | 580 | 1000 | 1400 | 6.52 | 2007938
圆锥滚子轴承 | 32938 | 190 | 260 | 45 | 360 | 740 | 1000 | 1400 | 6.66 | 2007938E
圆锥滚子轴承 | 32038X2 | 190 | 290 | 60 | 502 | 932 | 950 | 1300 | 14.1 | 2007138
圆锥滚子轴承 | 32038 | 190 | 290 | 64 | 652 | 1180 | 950 | 1300 | 14.6 | 2007138E
圆锥滚子轴承 | 30238 | 190 | 340 | 55 | 698 | 1030 | 850 | 1100 | 20.8 | 7238E
圆锥滚子轴承 | 32238 | 190 | 340 | 92 | 1120 | 1900 | 850 | 1100 | 36.1 | 7538E
圆锥滚子轴承 | 32940X2 | 200 | 280 | 48 | 345 | 710 | 950 | 1300 | 8.86 | 2007940
圆锥滚子轴承 | 32940 | 200 | 280 | 51 | 460 | 950 | 950 | 1300 | 9.43 | 2007940E
圆锥滚子轴承 | 32040X2 | 200 | 310 | 66 | 575 | 1120 | 900 | 1200 | 17.4 | 2007140
圆锥滚子轴承 | 32040 | 200 | 310 | 70 | 782 | 1420 | 900 | 1200 | 18.9 | 2007140E
圆锥滚子轴承 | 30240 | 200 | 360 | 58 | 685 | 972 | 940 | 1200 | 25.6 | 7240E
圆锥滚子轴承 | 32240 | 200 | 360 | 98 | 1320 | 2180 | 800 | 1000 | 43.2 | 7540E
圆锥滚子轴承 | 32944X2 | 220 | 300 | 48 | 372 | 795 | 900 | 1200 | 10.1 | 2007944
圆锥滚子轴承 | 32944 | 220 | 300 | 51 | 470 | 978 | 900 | 1200 | 10 | 2007944E
圆锥滚子轴承 | 32044X2 | 220 | 340 | 72 | 702 | 1330 | 800 | 1000 | 22.3 | 2007144
圆锥滚子轴承 | 32044 | 220 | 340 | 76.5 | 908 | 1670 | 800 | 1000 | 24.4 | 2007144E
圆锥滚子轴承 | 32948X2 | 240 | 320 | 48 | 390 | 860 | 800 | 1000 | 10.9 | 2007948
圆锥滚子轴承 | 32948 | 240 | 320 | 51 | 520 | 1060 | 800 | 1000 | 10.7 | 2007948E
圆锥滚子轴承 | 32048X2 | 240 | 360 | 72 | 710 | 1420 | 700 | 900 | 25.5 | 2007148
圆锥滚子轴承 | 32048 | 240 | 360 | 76 | 920 | 1730 | 700 | 900 | 25.9 | 2007148E
圆锥滚子轴承 | 32952X2 | 260 | 360 | 60 | 525 | 1150 | 700 | 900 | 19.2 | 2007952
圆锥滚子轴承 | 32952 | 260 | 360 | 63.5 | 688 | 1470 | 700 | 900 | 18.6 | 2007952E
圆锥滚子轴承 | 32052X2 | 260 | 400 | 82 | 902 | 1810 | 670 | 850 | 37.8 | 2007152
圆锥滚子轴承 | 32052 | 260 | 400 | 87 | 1120 | 2170 | 670 | 850 | 38 | 2007152E
圆锥滚子轴承 | 32956 | 280 | 380 | 63.5 | 745 | 1580 | 630 | 800 | 19.7 | 20079562
圆锥滚子轴承 | 32056X2 | 280 | 420 | 82 | 622 | 1940 | 600 | 750 | 39.6 | 2007156
圆锥滚子轴承 | 32056 | 280 | 420 | 87 | 1190 | 2290 | 600 | 750 | 40.2 | 2007156E
圆锥滚子轴承 | 32960X2 | 300 | 420 | 72 | 778 | 1700 | 600 | 750 | 30.2 | 2007950
圆锥滚子轴承 | 32960 | 300 | 420 | 76 | 1020 | 2200 | 600 | 750 | 31.5 | 2007960E
圆锥滚子轴承 | 32060X2 | 300 | 460 | 95 | 1050 | 2190 | 560 | 700 | 55.9 | 2007160
圆锥滚子轴承 | 32060 | 300 | 460 | 100 | 1520 | 2940 | 560 | 700 | 57.5 | 2007160E
圆锥滚子轴承 | 32964X2 | 320 | 440 | 72 | 798 | 1760 | 560 | 700 | 44.7 | 2007964
圆锥滚子轴承 | 32964 | 320 | 440 | 76 | 1040 | 2320 | 560 | 700 | 33.3 | 2007964E
圆锥滚子轴承 | 32064X2 | 320 | 480 | 95 | 1050 | 2190 | 530 | 670 | 59.1 | 2007164
圆锥滚子轴承 | 32064 | 320 | 480 | 100 | 1540 | 3000 | 530 | 670 | 60.6 | 2007164E
圆锥滚子轴承 | 32968X2 | 340 | 460 | 72 | 805 | 1830 | 530 | 670 | 34.3 | 2007968
圆锥滚子轴承 | 32968 | 340 | 460 | 76 | 1050 | 2380 | 530 | 670 | 34.8 | 2007968E
圆锥滚子轴承 | 32972X2 | 360 | 480 | 72 | 838 | 1940 | 500 | 630 | 35.8 | 2007972
圆锥滚子轴承 | 32972 | 360 | 480 | 76 | 1060 | 2430 | 500 | 630 | 36.3 | 2007972E
圆锥滚子轴承 | 32203 | 17 | 40 | 16 | - | - | - | - | - | 7503
圆锥滚子轴承 | 32328 | 140 | 300 | 102 | - | - | - | - | - | 7628
圆锥滚子轴承 | 32332 | 160 | 340 | 114 | 1220 | 1720 | 1100 | 1400 | 47.9 | 7632
圆锥滚子轴承 | 33120 | 100 | 165 | 52 | - | - | - | - | 4.31 | 3007720E
圆锥滚子轴承 | 31038X2 | 190 | 290 | 51 | — | — | — | — | 13.5 | 7138
圆锥滚子轴承 | 31068X2 | 340 | 540 | 86 | — | — | — | — | 57 | 7168
圆锥滚子轴承 | 31080X2 | 400 | 600 | 95 | — | — | — | — | 84 | 7180
圆锥滚子轴承 | 31084X2 | 420 | 620 | 95 | — | — | — | — | 91.7 | 7184
圆锥滚子轴承 | 31088X2 | 440 | 650 | 96.4 | — | — | — | — | 99.4 | 7188
圆锥滚子轴承 | 310/500X2 | 500 | 720 | 110 | — | — | — | — | 135 | 71/500
圆锥滚子轴承 | 310/560X2 | 560 | 820 | 121 | — | — | — | — | 191 | 71/560
圆锥滚子轴承 | 310/600X2 | 600 | 870 | 124 | — | — | — | — | 235 | 71/600
圆锥滚子轴承 | 310/630X2 | 630 | 920 | 135 | — | — | — | — | 278 | 71/630
圆锥滚子轴承 | 310/900X2 | 900 | 1280 | 190 | — | — | — | — | 703 | 71/900
圆锥滚子轴承 | 30244/SO | 220 | 400 | 73 | — | — | — | — | 35.4 | -
圆锥滚子轴承 | 32204 | 20 | 47 | 19.25 | — | — | — | — | 0.151 | 7504
圆锥滚子轴承 | 32216/YB2 | 80 | 140 | 38.5 | — | — | — | — | 2.134 | -
圆锥滚子轴承 | 32244 | 220 | 400 | 108 | 1190 | 1930 | 830 | 1100 | 56.8 | 7544E
圆锥滚子轴承 | 32248 | 240 | 440 | 120 | 1530 | 2480 | 740 | 980 | 76.4 | 7548E
圆锥滚子轴承 | T5FD32/YB | 32 | 75 | 29.75 | — | — | — | — | 0.628 | -
圆锥滚子轴承 | TSFD040 | 40 | 90 | 35.25 | — | — | — | — | 1.06 | -
圆锥滚子轴承 | 32311/YB2 | 55 | 120 | 45.5 | — | — | — | — | 2.355 | 7611EK
圆锥滚子轴承 | T5F060 | 60 | 130 | 46 | — | — | — | — | 2.972 | -
圆锥滚子轴承 | T5CD065 | 65 | 140 | 51 | — | — | — | — | 3.75 | -
圆锥滚子轴承 | T5CD070 | 70 | 150 | 54 | — | — | — | — | 4.54 | -
圆锥滚子轴承 | T5GD075 | 75 | 160 | 58 | — | — | — | — | 5.448 | -
圆锥滚子轴承 | 32326 | 130 | 280 | 93 | 852 | 1160 | 1400 | 1800 | 26.5 | 7626E
圆锥滚子轴承 | 32330 | 150 | 320 | 114 | — | — | — | — | 37.1 | 7630
圆锥滚子轴承 | 32334 | 170 | 360 | 120 | 1310 | 1830 | 1000 | 1300 | 56.9 | 7634E
圆锥滚子轴承 | 30607 | 35 | 65 | 18 | — | — | — | — | 0.23 | -
圆锥滚子轴承 | 30610 | 50 | 82 | 21.5 | — | — | — | — | 0.33 | 7710
圆锥滚子轴承 | 30612 | 60 | 120 | 46 | — | — | — | — | 2.22 | -
圆锥滚子轴承 | 30613 | 65 | 150 | 54 | — | — | — | — | 4.5 | 807813E
圆锥滚子轴承 | T2ED070 | 70 | 130 | 42 | 233 | 319 | 3000 | 4000 | 2.48 | -
圆锥滚子轴承 | 30616 | 80 | 130 | 32 | — | — | — | — | 1.6 | 7816E
圆锥滚子轴承 | 32318X2 | 90 | 160 | 50 | — | — | — | — | 3.83 | -
圆锥滚子轴承 | 32321X3 | 105 | 215 | 78 | — | — | — | — | 12.6 | -
圆锥滚子轴承 | 30623 | 115 | 190 | 49 | — | — | — | — | 5.13 | 7723
圆锥滚子轴承 | 30628 | 140 | 230 | 58 | — | — | — | — | 8.97 | 7728E
圆锥滚子轴承 | 30636 | 180 | 290 | 65 | — | — | — | — | 15.6 | -
圆锥滚子轴承 | 306/33.2 | 330 | 482 | 87 | — | — | — | — | 37.2 | -
圆锥滚子轴承 | 30672 | 360 | 530 | 80 | — | — | — | — | 52.6 | 7772
圆锥滚子轴承 | 306/520 | 520 | 740 | 95 | — | — | — | — | 118 | 77/520
圆锥滚子轴承 | 30604 | 19.05 | 45.25 | 15.13 | — | — | — | — | 0.124 | -
圆锥滚子轴承 | 30605 | 26 | 57.15 | 17.46 | — | — | — | — | 0.222 | -
圆锥滚子轴承 | 30208X2 | 40 | 80 | 21.5 | — | — | — | — | 0.45 | 7208
圆锥滚子轴承 | 30209X3 | 45 | 90 | 38.5 | — | — | — | — | 0.846 | -
圆锥滚子轴承 | 33113X2 | 65 | 110 | 30.5 | — | — | — | — | 1.1 | 7813
圆锥滚子轴承 | 33114X2 | 70 | 117 | 33 | — | — | — | — | 1.33 | 7814E
圆锥滚子轴承 | 30615 | 75 | 135 | 44.5 | — | — | — | — | 2.57 | 7815E
圆锥滚子轴承 | 33115/YB2 | 75 | 135 | 45 | — | — | — | — | 2.6 | -
圆锥滚子轴承 | 33216X2 | 80 | 140 | 45 | — | — | — | — | 2.74 | 7816E
圆锥滚子轴承 | 30617 | 85 | 157 | 47.65 | — | — | — | — | 3.95 | 7817E
圆锥滚子轴承 | 30618 | 90 | 170 | 62 | — | — | — | — | 6.07 | 7818
圆锥滚子轴承 | 30328X2 | 140 | 300 | 90 | — | — | — | — | 6.07 | 7828
圆锥滚子轴承 | 30632 | 205 | 485 | 117.5 | — | — | — | — | 90.8 | 7832
圆锥滚子轴承 | 30641 | 205 | 485 | 117.5 | — | — | — | — | 90.8 | 7841
圆锥滚子轴承 | 30651 | 255 | 560 | 123.8 | — | — | — | — | 129 | 7851
圆锥滚子轴承 | 30658/RS | 290 | 410 | 76.5 | — | — | — | — | 29.8 | -
圆锥滚子轴承 | 30660 | 300 | 440 | 73 | — | — | — | — | 30.7 | 7860
圆锥滚子轴承 | 32880X2 | 400 | 500 | 60 | — | — | — | — | 30.7 | 7880
圆锥滚子轴承 | 306/760 | 760 | 890 | 75 | — | — | — | — | 30.7 | 78/760
圆锥滚子轴承 | 306/47 | 47 | 100 | 43 | — | — | — | — | 1.66 | 7909
圆锥滚子轴承 | 306/48 | 48 | 112 | 29.5 | — | — | — | — | 1.66 | -
圆锥滚子轴承 | 462/453X | 57.15 | 104.775 | 30.162 | — | — | — | — | 1.03 | 7911
圆锥滚子轴承 | 3984/3920 | 66.675 | 112.713 | 30.163 | — | — | — | — | 1.143 | -
圆锥滚子轴承 | 56245/56662 | 107.95 | 168.275 | 36.572 | — | — | — | — | 3.26 | -
圆锥滚子轴承 | 48290/48220 | 127 | 182.562 | 39.688 | — | — | — | — | 3.31 | 7925E
圆锥滚子轴承 | 48393/48320 | 136.525 | 190.5 | 39.688 | — | — | — | — | 3.43 | 7927E
圆锥滚子轴承 | HM252343/10 | 254 | 422.275 | 86.1 | — | — | — | — | 3.43 | -
圆锥滚子轴承 | 31303 | 17 | 47 | 15.5 | — | — | — | — | 0.13 | 27303E
圆锥滚子轴承 | 31304 | 20 | 52 | 16.5 | — | — | — | — | 0.17 | -
圆锥滚子轴承 | 313010 | 50 | 110 | 29.5 | — | — | — | — | 1.23 | -
圆锥滚子轴承 | 31332 | 160 | 340 | 88 | — | — | — | — | 29.9 | 27332E
圆锥滚子轴承 | 30306X2B | 30 | 72 | 24.5 | — | — | — | — | 0.472 | -
圆锥滚子轴承 | 30309X2B | 45 | 100 | 32 | — | — | — | — | 1.04 | 27709E
圆锥滚子轴承 | 30611B | 55 | 125 | 37 | — | — | — | — | 2.1 | 27711E
圆锥滚子轴承 | 350620D1 | 100 | 190 | 125 | — | — | — | — | 15 | 37720
圆锥滚子轴承 | 350626D1 | 130 | 235 | 145 | — | — | — | — | 24.7 | -
圆锥滚子轴承 | 350622X2D1 | 160 | 270 | 140 | — | — | — | — | 26.7 | -
圆锥滚子轴承 | 350636D1 | 180 | 285 | 108 | — | — | — | — | 32.2 | 37736
圆锥滚子轴承 | 350641D1 | 205 | 320 | 150 | — | — | — | — | 40.2 | -
圆锥滚子轴承 | 350645D1 | 225 | 360 | 146.5 | — | — | — | — | 48.2 | 37745
圆锥滚子轴承 | 350646D1 | 230 | 355 | 145 | — | — | — | — | 43.2 | -
圆锥滚子轴承 | 350652D1 | 260 | 430 | 180 | — | — | — | — | 87.9 | 37752
圆锥滚子轴承 | 350668D1 | 340 | 500 | 155 | — | — | — | — | 94.5 | 37768
圆锥滚子轴承 | 350672D1 | 360 | 530 | 155 | — | — | — | — | 109 | 37772
圆锥滚子轴承 | 350680D1 | 400 | 590 | 185 | — | — | — | — | 166 | 37780
圆锥滚子轴承 | 350684X2D1 | 420 | 620 | 190 | — | — | — | — | 170.98 | 37784
圆锥滚子轴承 | 350660D1 | 300 | 440 | 140 | — | — | — | — | 300 | 37860
圆锥滚子轴承 | LM241149NW/LM241110D | 203 | 276 | 95 | — | — | — | — | 14.8 | -
圆锥滚子轴承 | 32212R | 50 | 110 | 29.75 | — | — | — | — | 14.8 | -
圆锥滚子轴承 | 32215R | 75 | 130 | 33.5 | — | — | — | — | 14.8 | 67515
圆锥滚子轴承 | 32218R | 90 | 110 | 42.5 | — | — | — | — | 14.8 | 67518
圆锥滚子轴承 | 33114X2R | 70 | 120 | 45 | — | — | — | — | 1.94 | 67714
圆锥滚子轴承 | 30628R | 140 | 230 | 58 | — | — | — | — | 1.94 | 67728
圆锥滚子轴承 | 306/6223RM | 622 | 734 | 46 | — | — | — | — | 33.6 | -
圆锥滚子轴承 | 381068 | 340 | 520 | 325 | — | — | — | — | 234 | 77168
圆锥滚子轴承 | 381072/C9 | 360 | 540 | 325 | — | — | — | — | 248 | 77172U
圆锥滚子轴承 | 381076 | 380 | 560 | 325 | — | — | — | — | 281 | 77176
圆锥滚子轴承 | 381080 | 400 | 600 | 356 | — | — | — | — | 317 | 77180
圆锥滚子轴承 | 381084 | 420 | 620 | 356 | — | — | — | — | 358 | 77184
圆锥滚子轴承 | 381088 | 440 | 650 | 376 | — | — | — | — | 401 | 77188
圆锥滚子轴承 | 381096 | 480 | 700 | 420 | — | — | — | — | 547 | 77196
圆锥滚子轴承 | 381096/C9 | 480 | 700 | 420 | — | — | — | — | 547 | 77196U
圆锥滚子轴承 | 3810/500 | 500 | 720 | 420 | — | — | — | — | 565 | 771/500
圆锥滚子轴承 | 3810/530 | 530 | 780 | 450 | — | — | — | — | 744 | 771/530
圆锥滚子轴承 | 3810/600 | 600 | 870 | 480 | — | — | — | — | 995 | 771/600
圆锥滚子轴承 | 3810/630 | 630 | 920 | 515 | — | — | — | — | 1158 | 771/630
圆锥滚子轴承 | 3810/710 | 710 | 1030 | 555 | — | — | — | — | 1658 | 771/710
圆锥滚子轴承 | 381030X2 | 150 | 225 | 136 | — | — | — | — | 17.7 | 77730
圆锥滚子轴承 | 381036X2 | 180 | 280 | 180 | — | — | — | — | 39.6 | 77736
圆锥滚子轴承 | 381050/YB2 | 250 | 460 | 270 | — | — | — | — | 55.6 | -
圆锥滚子轴承 | 381052X2 | 260 | 400 | 225 | — | — | — | — | 114 | -
圆锥滚子轴承 | 381056X2 | 280 | 420 | 250 | — | — | — | — | 119 | 77756
圆锥滚子轴承 | 381056/S1 | 280 | 420 | 350 | — | — | — | — | 119 | -
圆锥滚子轴承 | 381060X2 | 300 | 500 | 350 | — | — | — | — | 286 | -
圆锥滚子轴承 | 380664 | 320 | 460 | 338 | — | — | — | — | 180 | 77764
圆锥滚子轴承 | 380676 | 300 | 500 | 350 | — | — | — | — | 180 | 77776
圆锥滚子轴承 | 380679 | 395 | 545 | 288.7 | — | — | — | — | 194 | 77779
圆锥滚子轴承 | 381088X2 | 440 | 650 | 335 | — | — | — | — | 385 | 77788
圆锥滚子轴承 | 380692 | 460 | 730 | 440 | — | — | — | — | 694 | 77892
圆锥滚子轴承 | 3811/560X2 | 560 | 920 | 620 | — | — | — | — | 1635 | -
圆锥滚子轴承 | 3811/660X2 | 600 | 980 | 650 | — | — | — | — | 1970 | -
圆锥滚子轴承 | 3806/650 | 650 | 1030 | 560 | — | — | — | — | 1769 | 777/650C
圆锥滚子轴承 | 3806/650/C9 | 650 | 1030 | 560 | — | — | — | — | 1769 | 777/650U
圆锥滚子轴承 | 3806/660 | 660 | 1070 | 650 | — | — | — | — | 2282 | 777/660
圆锥滚子轴承 | 3806/750 | 750 | 1130 | 690 | — | — | — | — | 2549 | 777/750
圆锥滚子轴承 | 380680 | 400 | 540 | 280 | — | — | — | — | 175 | 77880
圆锥滚子轴承 | 380284X2 | 420 | 760 | 500 | — | — | — | — | 1039 | -
圆锥滚子轴承 | 380688 | 440 | 620 | 484 | — | — | — | — | 440 | 77888
圆锥滚子轴承 | 380692/C9 | 460 | 650 | 474 | — | — | — | — | 495 | 77892U
圆锥滚子轴承 | 48680DW/48620/48620D | 139.7 | 200 | 160.338 | — | — | — | — | 495 | -
圆锥滚子轴承 | LM272248DW/LM272210/272210D | 482.6 | 615.95 | 330.2 | — | — | — | — | 239 | -
圆锥滚子轴承 | R331978/L3319781/1331978-2 | 540 | 690 | 400 | — | — | — | — | 375 | -
圆锥滚子轴承 | 3819/600X2 | 600 | 800 | 365 | — | — | — | — | 489 | 779/600
圆锥滚子轴承 | 351056 | 280 | 420 | 133 | — | — | — | — | 58.1 | 97156
圆锥滚子轴承 | 351068 | 340 | 520 | 180 | — | — | — | — | 119 | 97168
圆锥滚子轴承 | 351072 | 360 | 540 | 185 | — | — | — | — | 120 | 97172
圆锥滚子轴承 | 351076 | 380 | 560 | 190 | — | — | — | — | 146 | 97176
圆锥滚子轴承 | 351080 | 400 | 600 | 206 | — | — | — | — | 180 | 97180
圆锥滚子轴承 | 351084 | 420 | 620 | 206 | — | — | — | — | 187 | 97184
圆锥滚子轴承 | 351088 | 440 | 650 | 212 | — | — | — | — | 213 | 97188
圆锥滚子轴承 | 351092 | 460 | 680 | 230 | — | — | — | — | 267 | 97192K
圆锥滚子轴承 | 351096 | 480 | 700 | 240 | — | — | — | — | 281 | 97196
圆锥滚子轴承 | 351/500 | 500 | 720 | 236 | — | — | — | — | 289 | -
圆锥滚子轴承 | 351/560 | 560 | 820 | 260 | — | — | — | — | 409 | -
圆锥滚子轴承 | 351/600 | 600 | 870 | 270 | — | — | — | — | 500 | -
圆锥滚子轴承 | 350210X2 | 50 | 90 | 49 | — | — | — | — | 1.21 | 97210E
圆锥滚子轴承 | 350222X2 | 110 | 200 | 92 | — | — | — | — | 11.465 | 97222E
圆锥滚子轴承 | 352208 | 40 | 80 | 55 | — | — | — | — | 1.21 | 97508
圆锥滚子轴承 | 352210 | 50 | 90 | 55 | 292 | 220 | 3400 | 4500 | 1.34 | 97510
圆锥滚子轴承 | 352212 | 60 | 120 | 75 | — | — | — | — | 1.34 | 97512E
圆锥滚子轴承 | 352213 | 65 | 120 | 75 | — | — | — | — | 3.39 | 97513E
圆锥滚子轴承 | 352214 | 70 | 125 | 75 | — | — | — | — | 3.51 | 97514E
圆锥滚子轴承 | 352215 | 75 | 130 | 75 | — | — | — | — | 3.64 | 97515E
圆锥滚子轴承 | 352216 | 80 | 140 | 80 | — | — | — | — | 4.97 | 97516E
圆锥滚子轴承 | 352217 | 85 | 150 | 85 | — | — | — | — | 5.67 | 97517E
圆锥滚子轴承 | 352218 | 90 | 160 | 95 | — | — | — | — | 7.46 | 97518E
圆锥滚子轴承 | 352220 | 100 | 180 | 112 | — | — | — | — | 10.7 | 97520E
圆锥滚子轴承 | 352220/YA | 100 | 180 | 112 | — | — | — | — | 10.7 | -
圆锥滚子轴承 | 352221/YA | 105 | 190 | 118 | — | — | — | — | 13 | -
圆锥滚子轴承 | 352222 | 110 | 200 | 125 | — | — | — | — | 16.4 | 97522
圆锥滚子轴承 | 352224 | 120 | 211 | 132 | — | — | — | — | 19.1 | 97524E
圆锥滚子轴承 | 352226 | 130 | 230 | 150 | — | — | — | — | 26.5 | 97526E
圆锥滚子轴承 | 352228 | 140 | 250 | 158 | — | — | — | — | 30.6 | 97528E
圆锥滚子轴承 | 352230 | 150 | 270 | 170 | — | — | — | — | 40.4 | 97530E
圆锥滚子轴承 | 352232 | 160 | 290 | 180 | — | — | — | — | 46.2 | 97532E
圆锥滚子轴承 | 352236 | 180 | 320 | 190 | — | — | — | — | 62.7 | 97536K
圆锥滚子轴承 | 352240 | 200 | 360 | 218 | — | — | — | — | 93.3 | 97540E
圆锥滚子轴承 | 350620 | 100 | 182 | 112 | — | — | — | — | 13.2 | 37720
圆锥滚子轴承 | 350630/SO | 150 | 270 | 277 | — | — | — | — | 37.2 | -
圆锥滚子轴承 | 350636 | 180 | 340 | 140 | — | — | — | — | 37.2 | 97736
圆锥滚子轴承 | 352960/X2-2 | 300 | 420 | 175 | — | — | — | — | 65.5 | -
圆锥滚子轴承 | 350670 | 350 | 590 | 200 | — | — | — | — | 212 | 97770
圆锥滚子轴承 | 350672 | 360 | 530 | 155 | — | — | — | — | 107 | 97772
圆锥滚子轴承 | 350698 | 490 | 740 | 95 | — | — | — | — | 140 | 97798
圆锥滚子轴承 | 3506/520 | 520 | 740 | 190 | — | — | — | — | 237 | 977/520
圆锥滚子轴承 | 3510/710X2 | 710 | 1030 | 236 | — | — | — | — | 651 | 977/710
圆锥滚子轴承 | 306/720 | 720 | 915 | 190 | — | — | — | — | 277 | -
圆锥滚子轴承 | 352014X2 | 70 | 110 | 38 | — | — | — | — | 1.06 | -
圆锥滚子轴承 | 352220X2-2 | 100 | 180 | 67.3 | — | — | — | — | 6.51 | -
圆锥滚子轴承 | 352222X2 | 110 | 200 | 92 | — | — | — | — | 11.5 | 97522EK
圆锥滚子轴承 | 350626/C9 | 130 | 214 | 115.6 | — | — | — | — | 11.5 | 97826U
圆锥滚子轴承 | 350633 | 165 | 290 | 150 | — | — | — | — | 11.5 | -
圆锥滚子轴承 | 351072X2 | 360 | 540 | 134 | — | — | — | — | 122 | 97872
圆锥滚子轴承 | 35108X2 | 400 | 600 | 230 | — | — | — | — | 206 | -
圆锥滚子轴承 | 3529/1600X2 | 1600 | 2060 | 560 | — | — | — | — | 420 | -
圆锥滚子轴承 | HM236849/HM256810D | 300.038 | 422.275 | 174.625 | — | — | — | — | 65.6 | -
圆锥滚子轴承 | EE181453/182351D | 368.3 | 596.9 | 2003.2 | — | — | — | — | 184 | -
圆锥滚子轴承 | 3506/381 | 381 | 590.55 | 244.475 | — | — | — | — | 245 | -
圆锥滚子轴承 | 3706/305.079 | 305 | 500 | 200 | — | — | — | — | 141 | 187761K
圆锥滚子轴承 | 371180X2B/HCC9 | 400 | 650 | 200 | — | — | — | — | 268 | 187780SU
圆锥滚子轴承 | 352220X2-3 | 100 | 182 | 112 | — | — | — | — | 15.9 | -
圆锥滚子轴承 | 352226X2-3 | 130 | 230 | 222 | — | — | — | — | 30.4 | -
圆锥滚子轴承 | 352216X2R/P4 | 80 | 140 | 80 | — | — | — | — | 4.73 | -
圆锥滚子轴承 | R32304 | 20 | 52 | 21 | — | — | — | — | 0.13 | 877604
圆锥滚子轴承 | LR306/33.02 | 33 | 49 | 11 | — | — | — | — | 0.08 | 977907
圆锥滚子轴承 | LR306/40.62 | 40 | 66 | 12 | — | — | — | — | 0.17 | 977908
圆锥滚子轴承 | LR306/46.673 | 46.673 | 72 | 14 | — | — | — | — | 0.24 | 977909
圆锥滚子轴承 | 31160X2 | 300 | 500 | 95 | — | — | — | — | 67.7 | 1007760
圆锥滚子轴承 | 31856X2/96 | 280 | 350 | 36 | — | — | — | — | 6.33 | -
圆锥滚子轴承 | 31976X2 | 380 | 520 | 66.5 | — | — | — | — | 37.55 | 1007976
圆锥滚子轴承 | 31984X2 | 420 | 560 | 70 | — | — | — | — | 42.4 | 1007984
圆锥滚子轴承 | 31992X2 | 460 | 620 | 80 | — | — | — | — | 59.8 | 1007992
圆锥滚子轴承 | 31996X2 | 480 | 650 | 842 | — | — | — | — | 7 | 1007996
圆锥滚子轴承 | 319/530X2 | 530 | 710 | 88 | — | — | — | — | 94.8 | 10079/530
圆锥滚子轴承 | 319/710X2 | 710 | 950 | 114 | — | — | — | — | 240.24 | 10079/710
圆锥滚子轴承 | 319/800X2 | 800 | 1060 | 122 | — | — | — | — | 275 | 10079/800
圆锥滚子轴承 | 319/900X2 | 900 | 1180 | 124 | — | — | — | — | 330 | 10079/900
圆锥滚子轴承 | 319/950X2 | 950 | 1250 | 140 | — | — | — | — | 428 | 10079/950
圆锥滚子轴承 | 381156 | 280 | 460 | 324 | — | — | — | — | 200 | 1077756
圆锥滚子轴承 | 381160/C2 | 300 | 500 | 370 | — | — | — | — | 285 | 2G1077760
圆锥滚子轴承 | 381168/C2 | 340 | 580 | 425 | — | — | — | — | 441 | 2G1077768
圆锥滚子轴承 | 381172 | 360 | 600 | 420 | — | — | — | — | 441 | 1077772
圆锥滚子轴承 | 381176 | 380 | 620 | 420 | — | — | — | — | 519 | 1077776
圆锥滚子轴承 | 381184 | 420 | 700 | 480 | — | — | — | — | 760 | 1077784
圆锥滚子轴承 | 3811/530 | 530 | 870 | 590 | — | — | — | — | 1422 | 10777/530
圆锥滚子轴承 | 3811/600 | 600 | 980 | 650 | — | — | — | — | 1970 | 10777/600
圆锥滚子轴承 | 3811/630 | 630 | 1030 | 670 | — | — | — | — | 2170 | 10777/630
圆锥滚子轴承 | 3811/710 | 710 | 1150 | 750 | — | — | — | — | 3227 | 10777/710
圆锥滚子轴承 | 3811/750 | 750 | 1220 | 840 | — | — | — | — | 3990 | 10777/750
圆锥滚子轴承 | 3819/560 | 560 | 750 | 368 | — | — | — | — | 456 | 10779/560
圆锥滚子轴承 | 3819/600 | 600 | 800 | 380 | — | — | — | — | 536 | 10779/600
圆锥滚子轴承 | 3819/630 | 630 | 850 | 418 | — | — | — | — | 720 | 10779/630
圆锥滚子轴承 | 3819/670 | 670 | 900 | 412 | — | — | — | — | 959 | 10779/670
圆锥滚子轴承 | 351160 | 300 | 500 | 200 | — | — | — | — | 141 | 1097760
圆锥滚子轴承 | 351168 | 340 | 580 | 424 | — | — | — | — | 214 | 1097768
圆锥滚子轴承 | 351176 | 380 | 620 | 242 | — | — | — | — | 243 | 1097776
圆锥滚子轴承 | 351184 | 420 | 700 | 275 | — | — | — | — | 392 | 1097784
圆锥滚子轴承 | 351988 | 440 | 600 | 170 | — | — | — | — | 114 | 1097988
圆锥滚子轴承 | 351992 | 460 | 620 | 174 | — | — | — | — | 130 | 1097992
圆锥滚子轴承 | 351996 | 480 | 650 | 180 | — | — | — | — | 151 | 1097996
圆锥滚子轴承 | 3519/500 | 500 | 670 | 180 | — | — | — | — | 159 | 10979/500
圆锥滚子轴承 | 3519/530 | 530 | 710 | 190 | — | — | — | — | 190 | 10979/530
圆锥滚子轴承 | 3519/560 | 560 | 750 | 213 | — | — | — | — | 235 | 10979/560
圆锥滚子轴承 | 3519/600 | 600 | 800 | 205 | — | — | — | — | 266 | 10979/600
圆锥滚子轴承 | 3519/630 | 630 | 850 | 242 | — | — | — | — | 368 | 10979/630
圆锥滚子轴承 | 3519/670 | 670 | 900 | 240 | — | — | — | — | 416 | 10979/670
圆锥滚子轴承 | 3519/710 | 710 | 950 | 240 | — | — | — | — | 444 | 10979/710
圆锥滚子轴承 | 3519/750 | 750 | 1000 | 264 | — | — | — | — | 499 | 10979/750
圆锥滚子轴承 | 3519/800 | 800 | 1060 | 270 | — | — | — | — | 604 | 10979/800
圆锥滚子轴承 | 3519/850 | 850 | 1120 | 268 | — | — | — | — | 636 | 10979/850
圆锥滚子轴承 | 3519/900 | 900 | 1180 | 275 | — | — | — | — | 728 | 10979/900
圆锥滚子轴承 | 3519/950 | 950 | 1250 | 300 | — | — | — | — | 909 | 10979/950
圆锥滚子轴承 | 3519/1120 | 1120 | 1460 | 335 | — | — | — | — | 1344 | 10979/1120
圆锥滚子轴承 | 32019 | 95 | 145 | 32 | — | — | — | — | 1.84 | 2007119E
圆锥滚子轴承 | 32020/DF | 100 | 150 | 32 | — | — | — | — | 3.95 | 2047120
圆锥滚子轴承 | 32022/DF | 110 | 170 | 38 | — | — | — | — | 6.17 | 2047122
圆锥滚子轴承 | 352930X2D | 150 | 210 | 80 | — | — | — | — | 6.17 | -
圆锥滚子轴承 | 382028 | 140 | 210 | 185 | — | — | — | — | 24.1 | 2077128
圆锥滚子轴承 | 382034/C2 | 170 | 260 | 230 | — | — | — | — | 39.5 | 2G2077134
圆锥滚子轴承 | 382044 | 220 | 340 | 305 | — | — | — | — | 97.9 | 2077144
圆锥滚子轴承 | 382048 | 240 | 360 | 310 | 3300 | 2210 | — | — | 110 | 2077148E
圆锥滚子轴承 | 382052 | 260 | 400 | 345 | — | — | — | — | 153 | 2077152
圆锥滚子轴承 | 382060 | 300 | 460 | 210 | — | — | — | — | 117 | 2077160E
圆锥滚子轴承 | 382064 | 320 | 480 | 380 | — | — | — | — | 234 | 2077164E
圆锥滚子轴承 | 3820/950 | 950 | 1360 | 880 | — | — | — | — | 5698 | 20771/950
圆锥滚子轴承 | 3820/1060 | 1060 | 1500 | 1000 | — | — | — | — | 5698 | 20771/1060
圆锥滚子轴承 | 382930 | 150 | 210 | 165 | — | — | — | — | 5698 | 2077930
圆锥滚子轴承 | 382952 | 260 | 360 | 265 | — | — | — | — | 76.3 | 2077952
圆锥滚子轴承 | 382968 | 340 | 460 | 310 | — | — | — | — | 145 | 2077968
圆锥滚子轴承 | 352026 | 130 | 200 | 95 | — | — | — | — | 9.72 | 2097126E
圆锥滚子轴承 | 352028 | 140 | 210 | 95 | — | — | — | — | 10.9 | 2097128E
圆锥滚子轴承 | 352032 | 160 | 240 | 115 | — | — | — | — | 10.9 | 2097132E
圆锥滚子轴承 | 352034 | 170 | 260 | 128 | — | — | — | — | 21 | 2097134E
圆锥滚子轴承 | 352036 | 180 | 280 | 134 | — | — | — | — | 21 | 2097136E
圆锥滚子轴承 | 352038 | 190 | 290 | 134 | — | — | — | — | 21 | 2097138E
圆锥滚子轴承 | 352040 | 200 | 310 | 152 | — | — | — | — | 39 | 2097140E
圆锥滚子轴承 | 352044 | 220 | 340 | 165 | — | — | — | — | 39 | 2097144E
圆锥滚子轴承 | 352048 | 240 | 360 | 165 | — | — | — | — | 52.8 | 2097148E
圆锥滚子轴承 | 352052 | 260 | 400 | 185 | — | — | — | — | 76.8 | 37852
圆锥滚子轴承 | 352056 | 280 | 420 | 186 | — | — | — | — | 81.3 | 2097156E
圆锥滚子轴承 | 352060 | 300 | 460 | 210 | — | — | — | — | 117 | 2097160E
圆锥滚子轴承 | 352064 | 320 | 480 | 210 | — | — | — | — | 122 | 2097164E
圆锥滚子轴承 | 352072 | 360 | 540 | 95 | — | — | — | — | 162 | -
圆锥滚子轴承 | 352122 | 110 | 180 | 95 | — | — | — | — | 10 | 2097722
圆锥滚子轴承 | 352124 | 120 | 200 | 110 | — | — | — | — | 12 | 2097724
圆锥滚子轴承 | 352126 | 130 | 210 | 110 | — | — | — | — | 13.9 | 2097726
圆锥滚子轴承 | 352128 | 140 | 225 | 115 | — | — | — | — | 13.9 | 2097728
圆锥滚子轴承 | 352130 | 150 | 250 | 138 | — | — | — | — | 24.3 | 2097730
圆锥滚子轴承 | 352132 | 160 | 270 | 150 | — | — | — | — | 28.2 | 2097732
圆锥滚子轴承 | 52134 | 170 | 280 | 150 | — | — | — | — | 35.6 | -
圆锥滚子轴承 | 52136 | 180 | 300 | 160 | — | — | — | — | 35.6 | -
圆锥滚子轴承 | 52138 | 190 | 320 | 170 | — | — | — | — | 52 | -
圆锥滚子轴承 | 52140 | 200 | 340 | 184 | — | — | — | — | 63.8 | -
圆锥滚子轴承 | 52144 | 220 | 370 | 195 | — | — | — | — | 76.3 | -
圆锥滚子轴承 | 52148 | 240 | 400 | 210 | — | — | — | — | 98.1 | -
圆锥滚子轴承 | 52152 | 260 | 440 | 225 | — | — | — | — | 124 | -
圆锥滚子轴承 | 52926 | 130 | 180 | 70 | — | — | — | — | 4.9 | -
圆锥滚子轴承 | 52930 | 150 | 210 | 80 | — | — | — | — | 9.32 | -
圆锥滚子轴承 | 52932 | 160 | 220 | 82 | — | — | — | — | 8.15 | -
圆锥滚子轴承 | 52934 | 170 | 230 | 80 | — | — | — | — | 8.17 | -
圆锥滚子轴承 | 52938 | 190 | 260 | 95 | — | — | — | — | 13.3 | -
圆锥滚子轴承 | 52940 | 200 | 280 | 105 | — | — | — | — | 18.8 | -
圆锥滚子轴承 | 52944 | 220 | 300 | 110 | — | — | — | — | 21.7 | -
圆锥滚子轴承 | 52948 | 240 | 320 | 110 | — | — | — | — | 22.2 | -
圆锥滚子轴承 | 52952 | 260 | 360 | 134 | — | — | — | — | 36.8 | -
圆锥滚子轴承 | 52952/YA | 260 | 360 | 134 | — | — | — | — | 36.8 | -
圆锥滚子轴承 | 52956 | 280 | 380 | 134 | — | — | — | — | 41.3 | -
圆锥滚子轴承 | 52960 | 300 | 420 | 160 | — | — | — | — | 63 | -
圆锥滚子轴承 | 352964 | 320 | 440 | 160 | — | — | — | — | 67 | 2097964E
圆锥滚子轴承 | 352968 | 340 | 460 | 160 | — | — | — | — | 71 | 2097968E
圆锥滚子轴承 | 352972 | 360 | 480 | 160 | — | — | — | — | 74.3 | 2097972E
圆锥滚子轴承 | 33217 | 85 | 150 | 49 | — | — | — | — | 3.56 | 3007217E
圆锥滚子轴承 | 02474/02420 | 28.575 | 68.26 | 22.225 | - | - | - | - | 0.405 | 02474/02420
圆锥滚子轴承 | 33281/33462 | 71.438 | 117.415 | 30.162 | - | - | - | - | 1.209 | -
圆锥滚子轴承 | 33275/33462 | 69.851 | 117.475 | 30.162 | - | - | - | - | 0 | -
圆锥滚子轴承 | 33262/33462 | 66.675 | 117.475 | 30.162 | - | - | - | - | 0 | -
圆锥滚子轴承 | 33218X2 | 90 | 160 | 50 | - | - | - | - | 3.867 | 7818
圆锥滚子轴承 | 33215X2 | 75 | 130 | 44.5 | - | - | - | - | 2.57 | 7815KE
圆锥滚子轴承 | 33213/YB2 | 65 | 120 | 41 | - | - | - | - | 2.02 | -
圆锥滚子轴承 | 33118X2 | 90 | 150 | 48 | - | - | - | - | 3.22 | 3007718
圆锥滚子轴承 | 33118/DF | 90 | 150 | 90 | - | - | - | - | 6.43 | 3047718
圆锥滚子轴承 | 33116X2B | 80 | 130 | 32 | - | - | - | - | 0 | 27716E
圆锥滚子轴承 | 33116X2 | 80 | 130 | 32 | - | - | - | - | 1.6 | 7716E
圆锥滚子轴承 | 33114X2B | 70 | 120 | 45 | - | - | - | - | 1.89 | 7714
圆锥滚子轴承 | 33113X2/YB | 65 | 110 | 30.3 | - | - | - | - | 1.1 | 7813Y
圆锥滚子轴承 | 33113X2/YA | 65 | 110 | 30.5 | - | - | - | - | 1.1 | 7813KE
圆锥滚子轴承 | 33018/DF | 90 | 140 | 78 | - | - | - | - | 4.37 | 3047118
圆锥滚子轴承 | 32956X2/YB2 | 280 | 380 | 64.5 | - | - | - | - | 19.8 | 2007956K
圆锥滚子轴承 | 32956X2 | 280 | 380 | 64.5 | - | - | - | - | 21.3 | 2007956
圆锥滚子轴承 | 32952X2/YB2 | 260 | 360 | 64.5 | - | - | - | - | 18.7 | 2007952
圆锥滚子轴承 | 32948/YB2 | 240 | 320 | 51 | - | - | - | - | 22 | 2007948
圆锥滚子轴承 | 32940X2/YA | 200 | 280 | 52 | - | - | - | - | 8.7 | 2007940K
圆锥滚子轴承 | 329/500X2 | 500 | 640 | 87 | - | - | - | - | 66.24 | 20079/500
圆锥滚子轴承 | 32256 | 280 | 500 | 130 | 1860 | 3150 | 610 | 810 | 108 | 7556E
圆锥滚子轴承 | 32252 | 260 | 480 | 130 | 1760 | 2870 | 660 | 880 | 102 | 7552
圆锥滚子轴承 | 32244X2 | 220 | 400 | 115 | - | - | - | - | 48.1 | 7544
圆锥滚子轴承 | 33281/33472 | 71.438 | 120 | 29.8 | - | - | - | - | 1.33 | -
圆锥滚子轴承 | 32226X2 | 130 | 230 | 68.5 | - | - | - | - | 11.1 | 7526
圆锥滚子轴承 | 32220X2 | 100 | 180 | 49.5 | - | - | - | - | 4.94 | 7520
圆锥滚子轴承 | 32218X2 | 90 | 160 | 43 | - | - | - | - | 3.36 | 7518
圆锥滚子轴承 | 32218/Z | 90 | 160 | 42.5 | - | - | - | - | 3.33 | 7518EZ
圆锥滚子轴承 | 32216X2/HV | 80 | 140 | 36 | - | - | - | - | 2.13 | 7516X
圆锥滚子轴承 | 32216X2 | 80 | 140 | 36 | - | - | - | - | 2.13 | 7516
圆锥滚子轴承 | 32215X2 | 75 | 130 | 34 | - | - | - | - | 1.68 | 7515
圆锥滚子轴承 | 32088X2/YA | 440 | 650 | 96.4 | - | - | - | - | 98.2 | 2007188
圆锥滚子轴承 | 32088X2 | 440 | 650 | 96.4 | - | - | - | - | 99 | 2007188
圆锥滚子轴承 | 32064/YA | 320 | 480 | 100 | - | - | - | - | 58.6 | 2007164
圆锥滚子轴承 | 32060X2/C4 | 300 | 460 | 100.7 | - | - | - | - | 55.9 | 4G2007160
圆锥滚子轴承 | 32048/YA | 240 | 360 | 76 | - | - | - | - | 25.5 | 2007148
圆锥滚子轴承 | 32048/HC | 240 | 360 | 76 | - | - | - | - | 24.7 | 2007148SY
圆锥滚子轴承 | 32044X2/C2 | 220 | 340 | 76.5 | - | - | - | - | 22.2 | 2G2007144
圆锥滚子轴承 | 32044/YA | 220 | 340 | 76 | - | - | - | - | 23.4 | 2007144
圆锥滚子轴承 | 32040/YA | 200 | 310 | 70 | - | - | - | - | 18 | 2007140
圆锥滚子轴承 | 32038X2/HV | 190 | 290 | 64.5 | - | - | - | - | 14.1 | 2007138N
圆锥滚子轴承 | 32026/Z1 | 130 | 200 | 45 | - | - | - | - | 4.94 | 2007126EZ1
圆锥滚子轴承 | 32210X2 | 50 | 90 | 25 | - | - | - | - | 0.612 | 7510
圆锥滚子轴承 | 32205B | 25 | 52 | 19.25 | - | - | - | - | 0.187 | 7505EK
圆锥滚子轴承 | 32021/YA | 105 | 160 | 35 | - | - | - | - | 2.4 | 2007121EK
圆锥滚子轴承 | 32010/YB2 | 50 | 80 | 20 | - | - | - | - | 0.373 | 2007110EK
圆锥滚子轴承 | 32007X1/YB | 35 | 65 | 18 | - | - | - | - | 0.251 | 7707EY
圆锥滚子轴承 | 32007X1 | 35 | 65 | 18 | - | - | - | - | 0.229 | 7707E
圆锥滚子轴承 | 319/560X2 | 560 | 750 | 92.5 | - | - | - | - | 105 | 10079/560
圆锥滚子轴承 | 318/850X2 | 850 | 1030 | 90 | - | - | - | - | 142 | 10078/850
圆锥滚子轴承 | 30307B | 35 | 80 | 22.75 | - | - | - | - | 0.425 | -
圆锥滚子轴承 | 30306B/HC3YB2 | 30 | 72 | 20.75 | - | - | - | - | 0.379 | -
圆锥滚子轴承 | 30256 | 280 | 500 | 80 | 1260 | 1920 | 610 | 810 | 67.6 | 7256E
圆锥滚子轴承 | 30252 | 260 | 480 | 80 | 1210 | 1860 | 650 | 870 | 64.9 | 7252E
圆锥滚子轴承 | 30248 | 240 | 440 | 79 | - | - | - | - | 46.4 | 7248E
圆锥滚子轴承 | 30244/S0 | 220 | 400 | 72 | - | - | - | - | 36.8 | 7244ET
圆锥滚子轴承 | 30230X2 | 150 | 270 | 50 | - | - | - | - | 10 | 7230K
圆锥滚子轴承 | 30226X2 | 130 | 230 | 44.5 | - | - | - | - | 7.25 | 7226E
圆锥滚子轴承 | 30220X2/HV | 100 | 180 | 37.5 | - | - | - | - | 3.65 | 7220X
圆锥滚子轴承 | 30219X2/HV | 95 | 170 | 35 | - | - | - | - | 3.17 | 7219X
圆锥滚子轴承 | 30218X2 | 90 | 160 | 33 | - | - | - | - | 2.53 | 7218
圆锥滚子轴承 | 30215/S0 | 75 | 130 | 27.25 | - | - | - | - | 1.4 | 7215ET
圆锥滚子轴承 | 30214/T | 70 | 125 | 26.5 | - | - | - | - | 1.1 | 7214M
圆锥滚子轴承 | 32016X2/HV | 80 | 125 | 29 | - | - | - | - | 1.25 | E2007116T
圆锥滚子轴承 | 32015X2/HV | 75 | 115 | 25.3 | - | - | - | - | 0.867 | 2007115X
圆锥滚子轴承 | 32012X2/HVS0 | 60 | 95 | 23.3 | - | - | - | - | 0.944 | 2007112XT
圆锥滚子轴承 | 30209/HP | 45 | 85 | 20.75 | - | - | - | - | 0.475 | 7209PN
圆锥滚子轴承 | 30207/YB2 | 35 | 72 | 18.25 | - | - | - | - | 0.333 | -
圆锥滚子轴承 | 302/32 | 32 | 65 | 18.25 | - | - | - | - | 0.28 | 72/32
圆锥滚子轴承 | TR101204 | 49.988 | 123.825 | 36.512 | - | - | - | - | 2.13 | -
圆锥滚子轴承 | T25590/25523 | 66.675 | 107.95 | 25.4 | - | - | - | - | 0.854 | -
圆锥滚子轴承 | T25590/25520 | 45.618 | 82.931 | 23.81 | - | - | - | - | 0.554 | -
圆锥滚子轴承 | T25580/25520 | 44.45 | 82.931 | 23.81 | - | - | - | - | 0.57 | -
圆锥滚子轴承 | T5FD032/YB | 32 | 75 | 29.75 | - | - | - | - | 0.647 | 76/32BK
圆锥滚子轴承 | T5FD032 | 32 | 75 | 29.75 | - | - | - | - | 0.647 | -
圆锥滚子轴承 | T5FB040 | 40 | 90 | 25.25 | - | - | - | - | 0.719 | T5FB040
圆锥滚子轴承 | T5FB030 | 30 | 72 | 20.75 | - | - | - | - | 0.389 | -
圆锥滚子轴承 | T2ED045 | 45 | 95 | 36 | - | - | - | - | 1.18 | -
圆锥滚子轴承 | R30206 | 30 | 56.369 | 16 | - | - | - | - | 0.148 | 877206E
圆锥滚子轴承 | R30204 | 20 | 42.589 | 14 | - | - | - | - | 0.083 | 877204E
圆锥滚子轴承 | NA95500/95927CD | 127 | 234.95 | 142.875 | - | - | - | - | 25.4 | 97925TK
圆锥滚子轴承 | NA48685SW/48620D | 147.875 | 200.025 | 43.665 | - | - | - | - | 8.82 | -
圆锥滚子轴承 | NA329120/329173D | 304.8 | 438.048 | 161.925 | - | - | - | - | 65.4 | 3-769
圆锥滚子轴承 | M88048/M88010 | 33.338 | 68.262 | 22.225 | - | - | - | - | 0.375 | -
圆锥滚子轴承 | M86649A/M86610A | 30.163 | 64.292 | 21.5 | - | - | - | - | 0.339 | -
圆锥滚子轴承 | M86649/M86610 | 30.162 | 64.292 | 21.433 | - | - | - | - | 0.341 | -
圆锥滚子轴承 | M86648A/M86610 | 30.955 | 64.292 | 21.433 | - | - | - | - | 0 | -
圆锥滚子轴承 | M86647/M86610 | 28.575 | 64.292 | 21.433 | - | - | - | - | 0 | -
圆锥滚子轴承 | M86643/M86610 | 25.4 | 64.292 | 21.433 | - | - | - | - | 0 | -
圆锥滚子轴承 | M84249/M84210 | 25.4 | 59.53 | 23.368 | - | - | - | - | 0 | -
圆锥滚子轴承 | M802048/M802011 | 41.275 | 82.55 | 26.453 | - | - | - | - | - | -
圆锥滚子轴承 | M349549/M349510 | 257.18 | 342.9 | 57.15 | - | - | - | - | 14 | -
圆锥滚子轴承 | M348449/M348410 | 247.65 | 346.075 | 63.5 | - | - | - | - | 0 | -
圆锥滚子轴承 | M280049D/M280010 | 595.312 | 844.55 | 296.862 | - | - | - | - | 523 | 879/595
圆锥滚子轴承 | M278749D/M278710 | 571.5 | 812.8 | 285.25 | - | - | - | - | 491 | 3-754
圆锥滚子轴承 | M270749/M270710 | 447.675 | 635 | 120.65 | - | - | - | - | 0 | -
圆锥滚子轴承 | M267849/M268710 | 415.925 | 590.55 | 114.3 | - | - | - | - | 0 | -
圆锥滚子轴承 | M255449/M255410 | 288.925 | 406.4 | 77.188 | - | - | - | - | 30.1 | -
圆锥滚子轴承 | M252349DW/252310 | 269.875 | 381 | 282.575 | - | - | - | - | 101 | -
圆锥滚子轴承 | M252349D/M252310 | 269.875 | 381 | 136.525 | - | - | - | - | 51.5 | -
圆锥滚子轴承 | M252349/M252310 | 269.875 | 381 | 74.612 | - | - | - | - | 0 | -
圆锥滚子轴承 | M249749/M249710 | 254 | 358.775 | 71.438 | - | - | - | - | 0 | -
圆锥滚子轴承 | M244249/M244210 | 220.662 | 314.325 | 61.912 | - | - | - | - | 0 | -
圆锥滚子轴承 | M241547/M241510 | 203.2 | 292.1 | 57.945 | - | - | - | - | 0 | -
圆锥滚子轴承 | M238840/M238810D | 177.8 | 269.875 | 119.062 | - | - | - | - | 22 | -
圆锥滚子轴承 | M236849/M236810 | 177.8 | 260.35 | 53.975 | - | - | - | - | 9.08 | -
圆锥滚子轴承 | M236848/M236810 | 177.8 | 260.35 | 53.975 | - | - | - | - | 0 | -
圆锥滚子轴承 | M224749/M224710 | 120.65 | 174.625 | 35.72 | - | - | - | - | 0 | -
圆锥滚子轴承 | M201047/M201011 | 39.688 | 73.025 | 25.654 | - | - | - | - | 0 | -
圆锥滚子轴承 | M201047/M102011 | 39.688 | 73.025 | 25.654 | - | - | - | - | 0.444 | -
圆锥滚子轴承 | M12649/M12610 | 21.43 | 50.005 | 17.526 | - | - | - | - | 0 | -
圆锥滚子轴承 | M12648/M12610 | 22.225 | 50.005 | 17.526 | - | - | - | - | 0 | -
圆锥滚子轴承 | LY-3004/P2 | 50 | 90 | 35 | - | - | - | - | 0.821 | B3-709(B867710)
圆锥滚子轴承 | LY-3003/P2 | 50 | 100 | 57 | - | - | - | - | 1.76 | B3-708(B967710)
圆锥滚子轴承 | LY-3001/P2 | 60 | 110 | 34.1 | - | - | - | - | 1.25 | B3-706(B867712)
圆锥滚子轴承 | LR306/56.62 | 56.62 | 88 | 21 | - | - | - | - | 0 | 977910
圆锥滚子轴承 | LM78349/LM78310 | 35 | 62 | 16.65 | - | - | - | - | 0.208 | -
圆锥滚子轴承 | LM78349/LM48510A | 34.988 | 61.973 | 17 | - | - | - | - | 0.209 | -
圆锥滚子轴承 | LM772748/772710 | 488.95 | 634.873 | 84.138 | - | - | - | - | 0 | -
圆锥滚子轴承 | LM757049/LM757010 | 304.8 | 406.4 | 63.5 | - | - | - | - | 21.2 | -
圆锥滚子轴承 | LM742749/LM742714 | 215.9 | 288.925 | 46.038 | - | - | - | - | 0 | -
圆锥滚子轴承 | LM742745/LM742710 | 212.725 | 285.75 | 46.038 | - | - | - | - | 0 | -
圆锥滚子轴承 | LM739749/LM739710 | 196.85 | 257.175 | 39.688 | - | - | - | - | 0 | -
圆锥滚子轴承 | LM68149/LM68111 | 35.001 | 59.131 | 16.764 | - | - | - | - | 0.179 | -
圆锥滚子轴承 | LM68149/LM68110 | 35.001 | 59.131 | 16.764 | - | - | - | - | 0.179 | -
圆锥滚子轴承 | LM67049A/LM67010 | 31.75 | 59.131 | 16.764 | - | - | - | - | 0.183 | -
圆锥滚子轴承 | LM67048/LM67010 | 31.75 | 59.13 | 15.88 | - | - | - | - | 0.18 | -
圆锥滚子轴承 | LM654649/LM654610 | 285.75 | 380.898 | 65.088 | - | - | - | - | 0 | -
圆锥滚子轴承 | LM607049A/LM607010 | 31.75 | 59.131 | 15.875 | - | - | - | - | 0.182 | -
圆锥滚子轴承 | LM607048/LM607010 | 31.75 | 59.131 | 15.875 | - | - | - | - | 0.179 | -
圆锥滚子轴承 | LM607045/LM607010 | 31.75 | 59.131 | 15.875 | - | - | - | - | 0.187 | -
圆锥滚子轴承 | LM603049/LM603014 | 45.242 | 79.974 | 19.842 | - | - | - | - | 0 | -
圆锥滚子轴承 | LM603049/LM603012 | 45.2 | 77.79 | 19.8 | - | - | - | - | 0.377 | -
圆锥滚子轴承 | LM603049/LM603011 | 45.242 | 77.788 | 19.842 | - | - | - | - | 0 | -
圆锥滚子轴承 | LM545849/LM545810 | 234.95 | 314.325 | 49.212 | - | - | - | - | 0 | -
圆锥滚子轴承 | LM522546/LM522510 | 107.95 | 159.987 | 34.925 | - | - | - | - | 0 | -
圆锥滚子轴承 | LM501349/LM501414 | 41.275 | 73.431 | 21.43 | - | - | - | - | 0.354 | -
圆锥滚子轴承 | LM501349/LM501314 | 41.275 | 73.431 | 21.43 | - | - | - | - | 0 | -
圆锥滚子轴承 | LM501349/LM501311 | 41.275 | 73.431 | 23.012 | - | - | - | - | 0 | -
圆锥滚子轴承 | LM501349/LM501310 | 41.275 | 73.45 | 19.558 | - | - | - | - | 0.334 | -
圆锥滚子轴承 | LM48549X/LM48510 | 34.925 | 65.088 | 18.288 | - | - | - | - | 0.251 | -
圆锥滚子轴承 | LM48548A/LM48510 | 34.925 | 58.088 | 18.034 | - | - | - | - | 0 | -
圆锥滚子轴承 | LM48548/LM48511A | 34.925 | 65.088 | 21.082 | - | - | - | - | 0 | -
圆锥滚子轴承 | LM48548/LM48510A | 34.925 | 65.088 | 18.034 | - | - | - | - | 0.262 | -
圆锥滚子轴承 | LM48548/LM48510 | 34.925 | 65.088 | 18.034 | - | - | - | - | 0.26 | -
圆锥滚子轴承 | LM451349A/LM451310 | 266.7 | 355.6 | 57.15 | - | - | - | - | 0 | -
圆锥滚子轴承 | LM451349/LM451310 | 266.7 | 355.6 | 57.15 | - | - | - | - | 15.1 | -
圆锥滚子轴承 | LM451345/LM451310 | 263.525 | 355.6 | 57.15 | - | - | - | - | 0 | -
圆锥滚子轴承 | LM377449/LM377410 | 558.8 | 736.6 | 104.775 | - | - | - | - | 0 | -
圆锥滚子轴承 | LM300849/LM300811 | 40.988 | 67.975 | 17.5 | - | - | - | - | 0 | -
圆锥滚子轴承 | LM29749/LM29711 | 38.1 | 65.088 | 19.812 | - | - | - | - | 0 | -
圆锥滚子轴承 | LM29749/LM29710 | 38.1 | 65.088 | 18.034 | - | - | - | - | 0.233 | -
圆锥滚子轴承 | LM29748/LM29748 | 38.1 | 65.088 | 18.034 | - | - | - | - | 0.23 | -
圆锥滚子轴承 | LM29748/LM29710 | 38.1 | 65.088 | 18.034 | - | - | - | - | 0 | -
圆锥滚子轴承 | LM272249/LM272210 | 482.6 | 615.95 | 85.725 | - | - | - | - | 0 | -
圆锥滚子轴承 | L476549/L476510 | 549.275 | 692.15 | 80.962 | - | - | - | - | 0 | -
圆锥滚子轴承 | L467549/L467510 | 406.4 | 508 | 61.912 | - | - | - | - | 0 | -
圆锥滚子轴承 | L45449/L45410 | 29 | 50.292 | 14.224 | - | - | - | - | 0.118 | -
圆锥滚子轴承 | L44649/L44610 | 26.988 | 50.292 | 14.224 | - | - | - | - | 0.126 | -
圆锥滚子轴承 | L44649/L44120 | 26.9 | 50.3 | 14.22 | - | - | - | - | 0.122 | -
圆锥滚子轴承 | L44643L/L44610 | 25.4 | 50.292 | 14.22 | - | - | - | - | 0.129 | -
圆锥滚子轴承 | L44643/L44610 | 25.4 | 50.29 | 14.224 | - | - | - | - | 0.128 | -
圆锥滚子轴承 | L44642/L44610 | 25.4 | 50.292 | 14.224 | - | - | - | - | 0 | -
圆锥滚子轴承 | L44640/L44610 | 23.812 | 50.292 | 14.224 | - | - | - | - | 0 | -
圆锥滚子轴承 | L432348/L432310 | 158.75 | 205.583 | 23.812 | - | - | - | - | 0 | -
圆锥滚子轴承 | L357049NW/L3570100 | 304.8 | 393.7 | 107.95 | - | - | - | - | 29.8 | 37961K
圆锥滚子轴承 | L357049/L357010D | 304.8 | 393.7 | 107.95 | - | - | - | - | 30.1 | 2G37961K
圆锥滚子轴承 | L357049/L357010 | 304.8 | 393.7 | 50.8 | - | - | - | - | 14.6 | -
圆锥滚子轴承 | L225849/L225818 | 127 | 180.975 | 25.4 | - | - | - | - | 0 | -
圆锥滚子轴承 | L225842/L225810 | 120.65 | 196.862 | 25.4 | - | - | - | - | 0 | -
圆锥滚子轴承 | L183449/L183410 | 762 | 889 | 88.9 | - | - | - | - | 91.9 | -
圆锥滚子轴承 | L183448/L183410 | 760 | 889 | 88.9 | - | - | - | - | 93.5 | -
圆锥滚子轴承 | L163149/L163110D | 355.6 | 444.5 | 136.525 | - | - | - | - | 44.6 | -
圆锥滚子轴承 | L163149/L163110 | 355.6 | 444.5 | 60.325 | - | - | - | - | 0 | -
圆锥滚子轴承 | KM88048/KM88010 | 33.338 | 68.262 | 22.225 | - | - | - | - | 0.382 | -
圆锥滚子轴承 | KM802048/KM802011 | 41.275 | 82.55 | 26.543 | - | - | - | - | 0.623 | -
圆锥滚子轴承 | KM349547/KM349510 | 257.18 | 342.4 | 57.15 | - | - | - | - | 14 | -
圆锥滚子轴承 | KM348449/KM348410 | 247.65 | 346.075 | 63.5 | - | - | - | - | 17.4 | -
圆锥滚子轴承 | KM249747/KM249710 | 257.175 | 358.775 | 71.438 | - | - | - | - | 21.7 | -
圆锥滚子轴承 | KLM501349/KLM501314 | 41.275 | 73.431 | 21.43 | - | - | - | - | 0.36 | -
圆锥滚子轴承 | KLM48548A/KLM48511A | 34.925 | 65.088 | 18.034 | - | - | - | - | 0.26 | -
圆锥滚子轴承 | KLM300849/KLM300811 | 41 | 68 | 17.6 | - | - | - | - | 0.247 | -
圆锥滚子轴承 | KLM300849/KLM30081 | 40.988 | 67.975 | 18 | - | - | - | - | 0.239 | -
圆锥滚子轴承 | KLM29749/KLM29710 | 38.1 | 65.088 | 18.288 | - | - | - | - | 0.235 | -
圆锥滚子轴承 | KJM911242/KHM911210 | 53.975 | 130.175 | 36.512 | - | - | - | - | 2.24 | -
圆锥滚子轴承 | KJM822049/KJM822010 | 110 | 165 | 35 | - | - | - | - | 2.63 | -
圆锥滚子轴承 | KJM734449/KJM734410 | 170 | 240 | 46 | - | - | - | - | 6.28 | -
圆锥滚子轴承 | KJM716649/KJM716610 | 85 | 130 | 30 | - | - | - | - | 1.39 | -
圆锥滚子轴承 | KJM714249/KJM714210-3 | 75 | 120 | 31 | - | - | - | - | 1.28 | -
圆锥滚子轴承 | LM249747NW/LM2497100 | 254 | 347.622 | 101.6 | - | - | - | - | 23.9 | 37951K
圆锥滚子轴承 | LM241149/LM241110 | 203.2 | 276.225 | 42.862 | - | - | - | - | 0 | -
圆锥滚子轴承 | LM201047/LM201011 | 63.5 | 122.238 | 38.1 | - | - | - | - | 1.93 | -
圆锥滚子轴承 | LM12749/LM12711 | 21.979 | 45.975 | 15.494 | - | - | - | - | 0.12 | -
圆锥滚子轴承 | LM12749/LM12710 | 21.979 | 45.237 | 15.494 | - | - | - | - | 0.116 | -
圆锥滚子轴承 | LM12748/LM12710 | 21.43 | 45.237 | 15.494 | - | - | - | - | 0.118 | -
圆锥滚子轴承 | LM11949/LM11910 | 19.05 | 45.237 | 15.49 | - | - | - | - | 0.122 | -
圆锥滚子轴承 | LM11749/LM11710 | 17.462 | 28.5 | 14.605 | - | - | - | - | 0.026 | -
圆锥滚子轴承 | LM10497A/LM104911 | 49.987 | 82.55 | 21.59 | - | - | - | - | 0 | -
圆锥滚子轴承 | LM104949E/LM104911 | 50.8 | 82.55 | 21.59 | - | - | - | - | 0.967 | -
圆锥滚子轴承 | LM104949/LM104912 | 50.8 | 82.931 | 21.59 | - | - | - | - | 0 | -
圆锥滚子轴承 | LM104949/LM104911A | 50.8 | 82.55 | 25 | - | - | - | - | 0.442 | -
圆锥滚子轴承 | LM104949/LM104911 | 50.8 | 82.55 | 21.59 | - | - | - | - | 0.429 | -
圆锥滚子轴承 | LM104949/LM104910 | 50.8 | 82.55 | 21.59 | - | - | - | - | 0.418 | -
圆锥滚子轴承 | LM104949/JLM104910 | 50.8 | 82 | 21.975 | - | - | - | - | 0 | -
圆锥滚子轴承 | LM102949/LM102911 | 45.242 | 82.55 | 21.59 | - | - | - | - | 0 | -
圆锥滚子轴承 | LM102949/LM102910 | 45.242 | 73.431 | 19.558 | - | - | - | - | 0.318 | -
圆锥滚子轴承 | LL778149/LL778110 | 584.2 | 685.8 | 49.212 | - | - | - | - | 28.5 | -
圆锥滚子轴承 | LL687949/LL687910 | 977.9 | 1130.3 | 66.675 | - | - | - | - | 0 | -
圆锥滚子轴承 | LL225749/LL225710 | 127 | 165.895 | 18.258 | - | - | - | - | 0.466 | -
圆锥滚子轴承 | LL217849/LL217810 | 88.9 | 121.442 | 15.038 | - | - | - | - | 0 | -
圆锥滚子轴承 | L865547/L865512 | 381 | 479.425 | 49.212 | - | - | - | - | 0 | -
圆锥滚子轴承 | L860049/L860010 | 330.2 | 415.925 | 47.625 | - | - | - | - | 0 | -
圆锥滚子轴承 | L853049/L853010 | 276.225 | 352.512 | 36.512 | - | - | - | - | 0 | -
圆锥滚子轴承 | L68149/L68111 | 34.988 | 59.975 | 15.875 | - | - | - | - | 0 | -
圆锥滚子轴承 | L68149/L68110 | 34.981 | 59.131 | 15.875 | - | - | - | - | 0.166 | -
圆锥滚子轴承 | L610549/L610510 | 63.5 | 94.458 | 19.05 | - | - | - | - | 0.449 | -
圆锥滚子轴承 | L610515/L610510 | 63.5 | 94.458 | 19.05 | - | - | - | - | 0 | -
圆锥滚子轴承 | L521949/L521910 | 107.95 | 146.05 | 21.433 | - | - | - | - | 0 | -
圆锥滚子轴承 | KJM714249/KJM714210 | 75 | 120 | 31 | - | - | - | - | 1.28 | -
圆锥滚子轴承 | KJM511946/KJM511910 | 65 | 110 | 28 | - | - | - | - | 1.06 | -
圆锥滚子轴承 | KJLM104948/KJLM104910 | 50 | 82 | 21.976 | - | - | - | - | 0.425 | -
圆锥滚子轴承 | KJL848849/KJL848811 | 254 | 324.975 | 39 | - | - | - | - | 8.06 | -
圆锥滚子轴承 | KJHM534149/KJHM534110 | 170 | 230 | 39 | - | - | - | - | 4.45 | -
圆锥滚子轴承 | KJH211749/KJH211710 | 65 | 120 | 39 | - | - | - | - | 1.86 | -
圆锥滚子轴承 | KHM926740/KHM926710 | 114.3 | 228.6 | 33.975 | - | - | - | - | 9.78 | -
圆锥滚子轴承 | KHM911242/KHM911210 | 53.975 | 130.175 | 36.512 | - | - | - | - | 2.24 | -
圆锥滚子轴承 | KHM237545/KHM237510 | 117.8 | 288.925 | 63.5 | - | - | - | - | 16.7 | -
圆锥滚子轴承 | KHM237542/KHM237510 | 174.625 | 288.925 | 63.5 | - | - | - | - | 16.9 | -
圆锥滚子轴承 | KHH437549/KHH437510 | 165.1 | 336.55 | 92.075 | - | - | - | - | 37.4 | -
圆锥滚子轴承 | KH242649/KH242610 | 206.375 | 336.55 | 98.425 | - | - | - | - | 33 | -
圆锥滚子轴承 | HM926747/HM926710 | 127 | 228.6 | 53.975 | - | - | - | - | 0 | -
圆锥滚子轴承 | HM911245/HM911210 | 60.325 | 130.175 | 36.512 | - | - | - | - | 0 | -
圆锥滚子轴承 | HM903249A/HM903210 | 44.45 | 95.25 | 30.958 | - | - | - | - | 0 | -
圆锥滚子轴承 | HM903249/HM903210 | 44.45 | 95.25 | 30.958 | - | - | - | - | 0.99 | -
圆锥滚子轴承 | HM89449/HM89411 | 36.512 | 76.2 | 29.37 | - | - | - | - | 0 | -
圆锥滚子轴承 | HM89449/HM803110 | 36.513 | 76.2 | 29.37 | - | - | - | - | 0.632 | -
圆锥滚子轴承 | HM89446/HM89446 | 34.925 | 76.2 | 29.37 | - | - | - | - | 0.646 | -
圆锥滚子轴承 | HM89446/HM89410 | 34.925 | 76.2 | 29.37 | - | - | - | - | 0.657 | -
圆锥滚子轴承 | HM89444/HM89410 | 33.338 | 76.2 | 29.37 | - | - | - | - | 0 | -
圆锥滚子轴承 | HM89443/HM89410 | 33.338 | 76.2 | 29.37 | - | - | - | - | 0 | -
圆锥滚子轴承 | HM89440/HM89410 | 31.75 | 76.2 | 29.37 | - | - | - | - | 0 | -
圆锥滚子轴承 | HM88649/HM88610 | 34.925 | 72.233 | 25.4 | - | - | - | - | 0.489 | -
圆锥滚子轴承 | HM88648A/HM903210 | 0 | 0 | 0 | - | - | - | - | 0 | -
圆锥滚子轴承 | HM88542/HM88510 | 31.75 | 73.025 | 29.37 | - | - | - | - | 0.618 | -
圆锥滚子轴承 | HM813849/HM813811 | 71.438 | 127 | 36.512 | - | - | - | - | 0 | -
圆锥滚子轴承 | HM813846/HM813811 | 69.85 | 127 | 36.512 | - | - | - | - | 0 | -
圆锥滚子轴承 | HM813843/HM813811 | 61.912 | 127 | 36.512 | - | - | - | - | 0 | -
圆锥滚子轴承 | HM813842/HM813811 | 63.5 | 127 | 36.512 | - | - | - | - | 0 | -
圆锥滚子轴承 | HM813841/HM813811 | 60.325 | 127 | 36.512 | - | - | - | - | 0 | -
圆锥滚子轴承 | HM807046/HM807010 | 50.8 | 104.775 | 36.512 | - | - | - | - | 1.49 | -
圆锥滚子轴承 | HM807040/HM807010 | 44.45 | 104.175 | 36.512 | - | - | - | - | 1.62 | -
圆锥滚子轴承 | HM803149/HM803112 | 44.45 | 92.075 | 30.162 | - | - | - | - | 0.953 | -
圆锥滚子轴承 | HM803149/HM803110 | 44.45 | 88.9 | 30.162 | - | - | - | - | 0.835 | -
圆锥滚子轴承 | HM803149/10 | 44.45 | 88.9 | 30.162 | - | - | - | - | 0.83 | -
圆锥滚子轴承 | HM803146/HM803110 | 41.275 | 88.9 | 30.162 | - | - | - | - | 0.915 | -
圆锥滚子轴承 | HM803145/HM803110 | 41.275 | 88.9 | 30.163 | - | - | - | - | 0.892 | -
圆锥滚子轴承 | HM801346X/HM801310 | 38.1 | 82.55 | 29.37 | - | - | - | - | 0.11 | -
圆锥滚子轴承 | HM617049/HM617010 | 85.725 | 142.138 | 42.862 | - | - | - | - | 0 | -
圆锥滚子轴承 | HM603049/HM603012 | 45.242 | 77.788 | 19.842 | - | - | - | - | 0.391 | -
圆锥滚子轴承 | HM518445/LM518410 | 88.9 | 152 | 39.688 | - | - | - | - | 0 | -
圆锥滚子轴承 | HM518445/HM518410 | 88.9 | 152.4 | 39.688 | - | - | - | - | 2.86 | -
圆锥滚子轴承 | HM516449/HM516410 | 82.55 | 133.35 | 39.688 | - | - | - | - | 0 | -
圆锥滚子轴承 | HM266449/HM266410 | 384.175 | 546.1 | 104.775 | - | - | - | - | 0 | -
圆锥滚子轴承 | HH923649/HH923610 | 101.6 | 250.875 | 76.2 | - | - | - | - | 0 | -
圆锥滚子轴承 | HH506348/HH506310 | 49.212 | 114.3 | 44.45 | - | - | - | - | 0 | -
圆锥滚子轴承 | HH249949/HH249910 | 247.65 | 406.4 | 115.888 | - | - | - | - | 0 | -
圆锥滚子轴承 | HH234048/HH234010 | 152.4 | 307.975 | 88.9 | - | - | - | - | 30.9 | -
圆锥滚子轴承 | HH224346/HH224310 | 114.3 | 212.725 | 66.675 | - | - | - | - | 0 | -
圆锥滚子轴承 | HH224340/HH224310 | 107.95 | 212.725 | 66.675 | - | - | - | - | 0 | -
圆锥滚子轴承 | HH224335/HH224310 | 101.6 | 212.725 | 66.675 | - | - | - | - | 11.1 | -
圆锥滚子轴承 | HH221449/HH221410 | 101.6 | 190.5 | 57.15 | - | - | - | - | 7.87 | -
圆锥滚子轴承 | HH221434/HH221410 | 88.9 | 190.5 | 57.15 | - | - | - | - | 7.87 | -
圆锥滚子轴承 | HH221430/HH221410 | 76.2 | 190.5 | 57.15 | - | - | - | - | 0 | -
圆锥滚子轴承 | H917840-90010 | 76.2 | 180.975 | 14.3 | - | - | - | - | 13.6 | -
圆锥滚子轴承 | H913849/H913810 | 69.85 | 146.05 | 41.175 | - | - | - | - | 2.97 | -
圆锥滚子轴承 | H913842/H913810 | 61.912 | 146.05 | 41.275 | - | - | - | - | 0 | -
圆锥滚子轴承 | H715343/H715311 | 68.262 | 136.525 | 46.038 | - | - | - | - | 0 | -
圆锥滚子轴承 | H715341/H715311 | 66.675 | 136.525 | 46.038 | - | - | - | - | 0 | -
圆锥滚子轴承 | H715340/H715311 | 65.088 | 136.525 | 46.038 | - | - | - | - | 0 | -
圆锥滚子轴承 | H715336/H715311 | 63.5 | 136.525 | 46.038 | - | - | - | - | 0 | -
圆锥滚子轴承 | H715334/H715310 | 61.912 | 139.7 | 46.038 | - | - | - | - | 0 | -
圆锥滚子轴承 | H715332/H715311 | 60.325 | 136.525 | 46.038 | - | - | - | - | 0 | -
圆锥滚子轴承 | H714345/H715311 | 71.438 | 136.525 | 46.038 | - | - | - | - | 0 | -
圆锥滚子轴承 | H414249/H414210 | 71.438 | 136.525 | 41.275 | - | - | - | - | 0 | -
圆锥滚子轴承 | H414245/H414210 | 68.262 | 136.525 | 41.275 | - | - | - | - | 0 | -
圆锥滚子轴承 | H414242/H414210 | 66.675 | 136.525 | 41.275 | - | - | - | - | 0 | -
圆锥滚子轴承 | H414235/H414210 | 63.5 | 136.525 | 41.275 | - | - | - | - | 3.03 | -
圆锥滚子轴承 | H247549/247510 | 234.95 | 384.175 | 112.712 | - | - | - | - | 0 | -
圆锥滚子轴承 | H247535/H247510 | 200.025 | 384.175 | 112.712 | - | - | - | - | 0 | -
圆锥滚子轴承 | H242649/H242610 | 206.375 | 336.55 | 98.425 | - | - | - | - | 0 | -
圆锥滚子轴承 | H239649/H239612 | 187.325 | 320.675 | 88.9 | - | - | - | - | 0 | -
圆锥滚子轴承 | H221647NA/K426864 | 99.995 | 225 | 119.962 | - | - | - | - | 25.1 | -
圆锥滚子轴承 | EE941205X/EE941950 | 304.8 | 495.3 | 76.2 | - | - | - | - | 0 | -
圆锥滚子轴承 | EE923095/EE923175 | 241.3 | 444.5 | 101.6 | - | - | - | - | 65.9 | -
圆锥滚子轴承 | EE911600/EE912400 | 406.4 | 609.6 | 92.075 | - | - | - | - | 0 | -
圆锥滚子轴承 | EE843220/EE843290 | 558.8 | 736.6 | 88.108 | - | - | - | - | 0 | -
圆锥滚子轴承 | EE822100/EE822175 | 254 | 444.5 | 76.2 | - | - | - | - | 0 | -
圆锥滚子轴承 | EE790120/EE790221 | 304.8 | 558.8 | 136.525 | - | - | - | - | 0 | -
圆锥滚子轴承 | EE790114/EE790221 | 292.1 | 558.8 | 136.525 | - | - | - | - | 0 | -
圆锥滚子轴承 | EE763330/EE763410 | 838.2 | 1041.4 | 93.662 | - | - | - | - | 168 | -
圆锥滚子轴承 | EE755285/EE755360 | 723.9 | 914.4 | 84.138 | - | - | - | - | 0 | -
圆锥滚子轴承 | EE755280/EE755360 | 711.2 | 914.4 | 85.725 | - | - | - | - | 0 | -
圆锥滚子轴承 | EE752300/EE752380 | 762 | 965.2 | 93.662 | - | - | - | - | 0 | -
圆锥滚子轴承 | EE724120/EE724195 | 304.8 | 495.3 | 95.25 | - | - | - | - | 0 | -
圆锥滚子轴承 | EE722110/EE722185 | 279.4 | 469.9 | 95.25 | - | - | - | - | 0 | -
圆锥滚子轴承 | EE655270/EE655345 | 685.8 | 876.3 | 93.662 | - | - | - | - | 0 | -
圆锥滚子轴承 | EE649240/EE649310 | 609.6 | 787.4 | 93.662 | - | - | - | - | 110 | -
圆锥滚子轴承 | EE649239/EE649310 | 609.6 | 787.4 | 93.662 | - | - | - | - | 108 | -
圆锥滚子轴承 | EE640192/EE640260 | 488.95 | 660.4 | 93.662 | - | - | - | - | 0 | -
圆锥滚子轴承 | EE526132/EE526190 | 330.2 | 482.6 | 85.725 | - | - | - | - | 0 | -
圆锥滚子轴承 | EE430900/EE431575 | 228.6 | 400.05 | 88.9 | - | - | - | - | 0 | -
圆锥滚子轴承 | EE430888/EE431575 | 225.425 | 400.05 | 88.6 | - | - | - | - | 0 | -
圆锥滚子轴承 | EE420751/EE421437 | 190.5 | 365.049 | 92.075 | - | - | - | - | 38.5 | -
圆锥滚子轴承 | EE390095/EE390200 | 241.3 | 508 | 117.475 | - | - | - | - | 96.4 | -
圆锥滚子轴承 | EE350750/EE351687/P6 | 190.5 | 428.625 | 106.362 | - | - | - | - | 70.56 | -
圆锥滚子轴承 | EE333140/EE338197 | 355.6 | 501.65 | 90.488 | - | - | - | - | 0 | -
圆锥滚子轴承 | EE333137/EE333197 | 349.25 | 501.65 | 90.488 | - | - | - | - | 0 | -
圆锥滚子轴承 | EE328167/EE328269 | 425.45 | 685.698 | 142.875 | - | - | - | - | 0 | -
圆锥滚子轴承 | EE295950/EE295193 | 241.3 | 488.95 | 120.65 | - | - | - | - | 0 | -
圆锥滚子轴承 | EE295110/EE295193 | 279.4 | 488.95 | 120.65 | - | - | - | - | 0 | -
圆锥滚子轴承 | EE295102/EE295193 | 260.35 | 488.95 | 120.65 | - | - | - | - | 0 | -
圆锥滚子轴承 | EE291250/EE291750 | 317.5 | 444.5 | 63.5 | - | - | - | - | 0 | -
圆锥滚子轴承 | EE291201/EE291749 | 304.8 | 444.5 | 63.5 | - | - | - | - | 25.1 | 3-736
圆锥滚子轴承 | EE277455/EE277565 | 1155.7 | 1435.1 | 120.65 | - | - | - | - | 0 | -
圆锥滚子轴承 | EE275108/EE275155 | 273.05 | 393.7 | 73.817 | - | - | - | - | 0 | -
圆锥滚子轴承 | EE275105/EE275155 | 266.7 | 393.7 | 73.817 | - | - | - | - | 0 | -
圆锥滚子轴承 | EE275100/EE275155 | 254 | 393.7 | 73.817 | - | - | - | - | 0 | -
圆锥滚子轴承 | EE275095/EE275155 | 241.3 | 393.7 | 73.817 | - | - | - | - | 0 | -
圆锥滚子轴承 | EE244180/EE244235 | 457.2 | 596.9 | 76.2 | - | - | - | - | 0 | -
圆锥滚子轴承 | EE243196/EE243250 | 498.475 | 634.873 | 80.962 | - | - | - | - | 62.33 | -
圆锥滚子轴承 | EE243192/EE243250 | 489.026 | 634.873 | 80.962 | - | - | - | - | 0 | -
圆锥滚子轴承 | EE243190/EE243250 | 482.6 | 634.873 | 80.962 | - | - | - | - | 0 | -
圆锥滚子轴承 | EE241701/EE242375 | 431.8 | 603.25 | 76.2 | - | - | - | - | 0 | -
圆锥滚子轴承 | EE234160/EE234220 | 406.4 | 558.8 | 65.088 | - | - | - | - | 0 | -
圆锥滚子轴承 | EE234156/EE234215 | 396.875 | 546.1 | 76.2 | - | - | - | - | 0 | -
圆锥滚子轴承 | EE231462/EE232025 | 371.475 | 514.35 | 74.612 | - | - | - | - | 0 | -
圆锥滚子轴承 | EE221026/EE221575 | 260.35 | 400.05 | 69.85 | - | - | - | - | 0 | -
圆锥滚子轴承 | EE203137/EE203190 | 346.075 | 482.6 | 66.675 | - | - | - | - | 0 | -
圆锥滚子轴承 | EE170975/EE171450 | 247.65 | 368.3 | 50.8 | - | - | - | - | 0 | -
圆锥滚子轴承 | EE170950/EE171436 | 241.3 | 365.049 | 50.8 | - | - | - | - | 0 | -
圆锥滚子轴承 | EE168400/EE168500/P5 | 1016 | 1270 | 101.6 | - | - | - | - | 269.4 | D79/1016
圆锥滚子轴承 | EE168400/EE168500 | 1016 | 1270 | 101 | - | - | - | - | 0 | -
圆锥滚子轴承 | EE161400/EE161850 | 355.6 | 469.9 | 60.325 | - | - | - | - | 0 | -
圆锥滚子轴承 | EE161363/EE161900 | 346.075 | 482.6 | 60.325 | - | - | - | - | 0 | -
圆锥滚子轴承 | EE161300/EE161850 | 330.2 | 496.9 | 60.325 | - | - | - | - | 0 | -
圆锥滚子轴承 | EE134102/EE134143 | 260.35 | 365.125 | 58.738 | - | - | - | - | 0 | -
圆锥滚子轴承 | EE132084/EE132125 | 206.375 | 317.5 | 53.975 | - | - | - | - | 0 | -
圆锥滚子轴承 | EE130902/EE131400 | 228.6 | 355.6 | 69.85 | - | - | - | - | 0 | -
圆锥滚子轴承 | EE130889/EE131400 | 225.425 | 355.6 | 69.85 | - | - | - | - | 0 | -
圆锥滚子轴承 | EE130851/EE131400 | 215.9 | 355.6 | 69.85 | - | - | - | - | 0 | -
圆锥滚子轴承 | EE128111/EE128160 | 280.192 | 406.4 | 69.85 | - | - | - | - | 0 | -
圆锥滚子轴承 | EE107060/EE107105 | 152.4 | 168.288 | 74.612 | - | - | - | - | 0 | -
圆锥滚子轴承 | 88900/88126 | 228.6 | 320.675 | 50.8 | - | - | - | - | 0 | -
圆锥滚子轴承 | 87750/87111 | 190.5 | 282.575 | 50.8 | - | - | - | - | 0 | -
圆锥滚子轴承 | 87737/87111 | 137.325 | 282.575 | 50.3 | - | - | - | - | 0 | -
圆锥滚子轴承 | 869/854 | 87.312 | 190.5 | 57.15 | - | - | - | - | 0 | -
圆锥滚子轴承 | 86650/86100 | 165.1 | 254 | 46.038 | - | - | - | - | 0 | -
圆锥滚子轴承 | 866/854 | 98.425 | 190.5 | 57.15 | - | - | - | - | 0 | -
圆锥滚子轴承 | 864/854 | 95.25 | 190.5 | 57.15 | - | - | - | - | 7.12 | -
圆锥滚子轴承 | 861/854D | 101.6 | 190.5 | 127 | - | - | - | - | 15.59 | -
圆锥滚子轴承 | 861/854 | 101.6 | 190.5 | 57.15 | - | - | - | - | 0 | -
圆锥滚子轴承 | 8578/8520DC | 241.3 | 327.025 | 114.3 | - | - | - | - | 25 | -
圆锥滚子轴承 | 8578/8520 | 241.3 | 327.025 | 52.388 | - | - | - | - | 0 | -
圆锥滚子轴承 | 8575/8520 | 234.95 | 327.025 | 52.388 | - | - | - | - | 0 | -
圆锥滚子轴承 | 8573/8520 | 228.6 | 327.025 | 52.388 | - | - | - | - | 0 | -
圆锥滚子轴承 | 857/854 | 92.075 | 190.5 | 57.15 | - | - | - | - | 0 | -
圆锥滚子轴承 | 855/854B | 88.9 | 190.5 | 57.5 | - | - | - | - | 7.71 | -
圆锥滚子轴承 | 855/854 | 88.9 | 190.5 | 57.15 | - | - | - | - | 0 | -
圆锥滚子轴承 | 850/832 | 88.9 | 168.275 | 53.975 | - | - | - | - | 0 | -
圆锥滚子轴承 | 842/832 | 82.55 | 168.275 | 53.975 | - | - | - | - | 0 | -
圆锥滚子轴承 | 841/832 | 85.725 | 168.275 | 53.975 | - | - | - | - | 0 | -
圆锥滚子轴承 | 838/832 | 80.962 | 168.275 | 53.975 | - | - | - | - | 0 | -
圆锥滚子轴承 | 82576/82950 | 146.05 | 241.3 | 57.15 | - | - | - | - | 0 | -
圆锥滚子轴承 | 82562/82932D | 142.875 | 236.538 | 131.763 | - | - | - | - | 23.3 | -
圆锥滚子轴承 | 82550/82932D | 139.702 | 236.538 | 131.763 | - | - | - | - | 23.4 | -
圆锥滚子轴承 | 82550/82050 | 139.7 | 241.3 | 57.15 | - | - | - | - | 0 | -
圆锥滚子轴承 | 813/832 | 76.2 | 168.275 | 53.975 | - | - | - | - | 0 | -
圆锥滚子轴承 | 80385/80325 | 431.8 | 533.4 | 46.038 | - | - | - | - | 0 | -
圆锥滚子轴承 | 802048/802011 | 41.275 | 82.55 | 26.543 | - | - | - | - | 0.617 | -
圆锥滚子轴承 | 799/792 | 128.588 | 206.375 | 47.625 | - | - | - | - | 0 | -
圆锥滚子轴承 | 795/792 | 120.65 | 206.375 | 47.625 | - | - | - | - | 0 | -
圆锥滚子轴承 | 787/772 | 104.775 | 180.975 | 47.625 | - | - | - | - | 0 | -
圆锥滚子轴承 | 786/772 | 104.775 | 180.975 | 47.625 | - | - | - | - | 0 | -
圆锥滚子轴承 | 783/772 | 100 | 180.975 | 47.625 | - | - | - | - | 0 | -
圆锥滚子轴承 | 78250/78551 | 63.5 | 140.3 | 36.512 | - | - | - | - | 0 | -
圆锥滚子轴承 | 782/772 | 104.775 | 180.975 | 47.625 | - | - | - | - | 4.863 | -
圆锥滚子轴承 | 780/772B | 101.6 | 180.975 | 47.625 | - | - | - | - | 0 | -
圆锥滚子轴承 | 780/772 | 101.6 | 180.975 | 47.625 | - | - | - | - | 0 | -
圆锥滚子轴承 | 779/772 | 98.425 | 180.975 | 47.625 | - | - | - | - | 0 | -
圆锥滚子轴承 | 778/772 | 92.075 | 180.975 | 47.625 | - | - | - | - | 0 | -
圆锥滚子轴承 | 77375/77675 | 95.25 | 171.45 | 47.625 | - | - | - | - | 0 | -
圆锥滚子轴承 | 77350/77675 | 88.9 | 171.45 | 47.625 | - | - | - | - | 0 | -
圆锥滚子轴承 | 760/752 | 90.488 | 161.925 | 47.625 | - | - | - | - | 0 | -
圆锥滚子轴承 | 758/752 | 85.725 | 161.925 | 47.625 | - | - | - | - | 0 | -
圆锥滚子轴承 | 757/752 | 82.55 | 161.925 | 47.625 | - | - | - | - | 0 | -
圆锥滚子轴承 | 756A/752 | 79.375 | 161.925 | 47.625 | - | - | - | - | 0 | -
圆锥滚子轴承 | 755/752 | 76.2 | 161.925 | 47.625 | - | - | - | - | 0.869 | -
圆锥滚子轴承 | 750/742 | 79.375 | 150.089 | 44.45 | - | - | - | - | 0 | -
圆锥滚子轴承 | 749/742 | 85.026 | 150.089 | 44.45 | - | - | - | - | 3.22 | -
圆锥滚子轴承 | 745S/742 | 63.5 | 150.89 | 44.45 | - | - | - | - | 0 | -
圆锥滚子轴承 | 745A/742 | 69.85 | 150.089 | 44.45 | - | - | - | - | 0 | -
圆锥滚子轴承 | 74550/74850 | 139.7 | 215.9 | 47.625 | - | - | - | - | 0 | -
圆锥滚子轴承 | 74537/74850 | 136.525 | 215.9 | 47.625 | - | - | - | - | 0 | -
圆锥滚子轴承 | 74500/74850 | 127 | 215.9 | 47.625 | - | - | - | - | 0 | -
圆锥滚子轴承 | 744/742 | 73.025 | 150.089 | 44.45 | - | - | - | - | 0 | -
圆锥滚子轴承 | 740/742 | 80.962 | 150.089 | 44.45 | - | - | - | - | 0 | -
圆锥滚子轴承 | 72200/72487 | 50.8 | 123.825 | 36.512 | - | - | - | - | 0 | -
圆锥滚子轴承 | 71455/71750 | 115.087 | 190.5 | 47.625 | - | - | - | - | 4.952 | -
圆锥滚子轴承 | 71453/71750 | 115.087 | 190.5 | 47.625 | - | - | - | - | 0 | -
圆锥滚子轴承 | 71450/71750 | 114.3 | 190.5 | 47.625 | - | - | - | - | 5.11 | -
圆锥滚子轴承 | 71425/71750 | 107.95 | 190.5 | 47.625 | - | - | - | - | 0 | -
圆锥滚子轴承 | 71412/71750 | 104.775 | 190.5 | 47.625 | - | - | - | - | 0 | -
圆锥滚子轴承 | 687/672D | 101.6 | 168.275 | 92.075 | - | - | - | - | 8.18 | -
圆锥滚子轴承 | 687/672 | 101.6 | 168.275 | 41.275 | - | - | - | - | 0 | -
圆锥滚子轴承 | 685/672 | 98.425 | 168.275 | 41.275 | - | - | - | - | 0 | -
圆锥滚子轴承 | 68450/68712 | 114.3 | 180.975 | 34.925 | - | - | - | - | 0 | -
圆锥滚子轴承 | 683/672 | 95.25 | 168.275 | 41.275 | - | - | - | - | 0 | -
圆锥滚子轴承 | 681A/672 | 92.075 | 168.275 | 41.275 | - | - | - | - | 0 | -
圆锥滚子轴承 | 67989/67920 | 209.5 | 282.6 | 46.04 | - | - | - | - | 7.721 | -
圆锥滚子轴承 | 67985/67920 | 206.375 | 282.575 | 46.038 | - | - | - | - | 0 | -
圆锥滚子轴承 | 67983/67920 | 203.2 | 282.575 | 46.038 | - | - | - | - | 0 | -
圆锥滚子轴承 | 679/672 | 88.9 | 168.275 | 41.275 | - | - | - | - | 0 | -
圆锥滚子轴承 | 67885/67820 | 190.5 | 266.7 | 47.625 | - | - | - | - | 0 | -
圆锥滚子轴承 | 67884/67820 | 187.325 | 266.7 | 47.625 | - | - | - | - | 0 | -
圆锥滚子轴承 | 67883CL4/67820CL4 | 184.15 | 266.7 | 47.625 | - | - | - | - | 8.34 | -
圆锥滚子轴承 | 67790/67720 | 177.8 | 247.65 | 47.625 | - | - | - | - | 7.12 | -
圆锥滚子轴承 | 67780/67720 | 165.1 | 247.65 | 47.625 | - | - | - | - | 0 | -
圆锥滚子轴承 | 677/672 | 85.725 | 168.275 | 41.275 | - | - | - | - | 4.176 | -
圆锥滚子轴承 | JM822049/JM822010 | 110 | 165 | 35 | - | - | - | - | 2.49 | -
圆锥滚子轴承 | JM734449/JM734410 | 170 | 240 | 46 | - | - | - | - | 6.28 | -
圆锥滚子轴承 | JM716649/JM716610 | 85 | 130 | 30 | - | - | - | - | 1.38 | -
圆锥滚子轴承 | JM714249/JM714210 | 75 | 120 | 31 | - | - | - | - | 1.27 | -
圆锥滚子轴承 | JM515649/JM515610 | 80 | 130 | 35 | - | - | - | - | 1.82 | -
圆锥滚子轴承 | JM511946/JM511910 | 65 | 110 | 28 | - | - | - | - | 1.06 | -
圆锥滚子轴承 | JM511910/JM511946 | 65 | 110 | 22.5 | - | - | - | - | 1.06 | -
圆锥滚子轴承 | JM207049/JM207010 | 55 | 95 | 29 | - | - | - | - | 0.8 | -
圆锥滚子轴承 | JM205149/JM205110 | 50 | 90 | 28 | - | - | - | - | 0.758 | -
圆锥滚子轴承 | JLM813049/JLM813010 | 70 | 110 | 26 | - | - | - | - | 0.887 | -
圆锥滚子轴承 | JLM714249/JLM714210 | 75 | 120 | 31 | - | - | - | - | 1.299 | -
圆锥滚子轴承 | JLM714149/JLM714210 | 75 | 115.1 | 25 | - | - | - | - | 0.95 | -
圆锥滚子轴承 | JLM506849/JLM506810 | 55 | 90 | 23 | - | - | - | - | 0.55 | -
圆锥滚子轴承 | JLM506848/JLM506810 | 55 | 90 | 23 | - | - | - | - | 0.586 | -
圆锥滚子轴承 | JLM3939/JLM3968 | 39 | 68 | 37 | - | - | - | - | 0.551 | -
圆锥滚子轴承 | JLM104948EX/JLM104910 | 50 | 82 | 21.5 | - | - | - | - | 0.422 | -
圆锥滚子轴承 | JLM104948/JM104910 | 50 | 82 | 21.5 | - | - | - | - | 0 | -
圆锥滚子轴承 | JLM104948/JLM104910 | 50 | 82 | 21.98 | - | - | - | - | 0.422 | -
圆锥滚子轴承 | JLM104948-N/JLM104910 | 50 | 82 | 21.5 | - | - | - | - | 0.421 | -
圆锥滚子轴承 | JL819349/JL819310 | 95 | 135 | 20 | - | - | - | - | 0.837 | -
圆锥滚子轴承 | JL69349/JL69310 | 38 | 63 | 17 | - | - | - | - | 0.186 | -
圆锥滚子轴承 | JL68149/JL68111-Z1 | 35 | 60 | 16.764 | - | - | - | - | 0.179 | -
圆锥滚子轴承 | JL68145/JL68111 | 35 | 60 | 15.875 | - | - | - | - | 0.188 | -
圆锥滚子轴承 | JHM840449/JHM840410 | 200 | 300 | 65 | - | - | - | - | 15.5 | -
圆锥滚子轴承 | JHM522649/JHM522610 | 110 | 180 | 47 | - | - | - | - | 4.56 | -
圆锥滚子轴承 | JHM318448/JHM318410 | 90 | 155 | 88 | - | - | - | - | 6.66 | -
圆锥滚子轴承 | JH307710/JH307749 | 55 | 110 | 32 | - | - | - | - | 1.7 | -
圆锥滚子轴承 | JH211749/JH211710 | 65 | 120 | 39 | - | - | - | - | 1.86 | -
圆锥滚子轴承 | HM959649/HM959618 | 305 | 559.867 | 170.434 | - | - | - | - | 187 | 3-770S
圆锥滚子轴承 | HM932145/HH932110 | 146.05 | 304.8 | 88.9 | - | - | - | - | 0 | -
圆锥滚子轴承 | HM262749/HM262710 | 346.075 | 488.95 | 95.25 | - | - | - | - | 0 | -
圆锥滚子轴承 | HM261049/HM261010 | 333.375 | 469.9 | 90.448 | - | - | - | - | 0 | -
圆锥滚子轴承 | HM259049/HM250010 | 317.5 | 447.625 | 85.725 | - | - | - | - | 0 | -
圆锥滚子轴承 | HM256849/HM256810 | 300.038 | 422.275 | 82.55 | - | - | - | - | 0 | -
圆锥滚子轴承 | HM252348/HM252310 | 260.35 | 422.275 | 86.121 | - | - | - | - | 42.8 | -
圆锥滚子轴承 | HM252343/HM252310 | 254 | 422.275 | 86.121 | - | - | - | - | 0 | -
圆锥滚子轴承 | HM237545/HM237510 | 177.8 | 288.925 | 63.5 | - | - | - | - | 0 | -
圆锥滚子轴承 | HM237542/HM237510 | 174.625 | 288.925 | 63.5 | - | - | - | - | 0 | -
圆锥滚子轴承 | HM237535/HM237510 | 165.1 | 288.925 | 63.5 | - | - | - | - | 0 | -
圆锥滚子轴承 | HM231149/HM231110 | 149.225 | 236.538 | 57.15 | - | - | - | - | 0 | -
圆锥滚子轴承 | HM221449/HM221410 | 101.6 | 190.5 | 57.15 | - | - | - | - | 0 | -
圆锥滚子轴承 | HM220149/HM220110 | 99.975 | 156.975 | 42 | - | - | - | - | 0 | -
圆锥滚子轴承 | HM218248/HM518410 | 89.974 | 146.975 | 40 | - | - | - | - | 2.542 | -
圆锥滚子轴承 | HM218248/HM218210 | 89.974 | 146.975 | 40 | - | - | - | - | 0 | -
圆锥滚子轴承 | HM218238/HM218210 | 79.974 | 146.975 | 40 | - | - | - | - | 0 | -
圆锥滚子轴承 | HM212049X/HM212011 | 66.675 | 122.238 | 38.1 | - | - | - | - | 0 | -
圆锥滚子轴承 | HM212049/HM212011 | 66.68 | 122.2 | 38.1 | - | - | - | - | 1.84 | -
圆锥滚子轴承 | HM212049/HM212010 | 66.68 | 122.2 | 38.1 | - | - | - | - | 1.85 | -
圆锥滚子轴承 | HM212047A/HM212011 | 63.5 | 122.238 | 38.1 | - | - | - | - | 1.922 | -
圆锥滚子轴承 | HM212047/HM212011 | 63.5 | 122.238 | 38.1 | - | - | - | - | 0 | -
圆锥滚子轴承 | HM212047/HM212010 | 63 | 122.238 | 38.1 | - | - | - | - | 0 | -
圆锥滚子轴承 | HM212046/HM212011 | 63.5 | 122.238 | 38.1 | - | - | - | - | 0 | -
圆锥滚子轴承 | HM212044/HM212011 | 60.325 | 122.238 | 38.1 | - | - | - | - | 0 | -
圆锥滚子轴承 | HM212044/HM212010 | 60.325 | 122.238 | 38.1 | - | - | - | - | 0 | -
圆锥滚子轴承 | HM212017/HM212011 | 63.5 | 122.238 | 38.1 | - | - | - | - | 0 | -
圆锥滚子轴承 | HH926749/HH926710 | 120.65 | 273.05 | 82.55 | - | - | - | - | 22.1 | -
圆锥滚子轴承 | EE107057/EE107105 | 146.05 | 268.288 | 74.612 | - | - | - | - | 0 | -
圆锥滚子轴承 | E323166D/323290 | 419.227 | 736.448 | 406.4 | - | - | - | - | 799 | 87984
圆锥滚子轴承 | 99600/99100 | 152.4 | 254 | 66.675 | - | - | - | - | 12.36 | -
圆锥滚子轴承 | 99587/99100 | 149.225 | 254 | 66.675 | - | - | - | - | 0 | -
圆锥滚子轴承 | 99575/99102CD | 146.05 | 254 | 149.225 | - | - | - | - | 28 | -
圆锥滚子轴承 | 99575/99100 | 146.05 | 254 | 66.675 | - | - | - | - | 0 | -
圆锥滚子轴承 | 99550/99100 | 139.7 | 254 | 66.675 | - | - | - | - | 14 | -
圆锥滚子轴承 | 995/394A | 63.5 | 110 | 22 | - | - | - | - | 0 | -
圆锥滚子轴承 | 98400/98788 | 101.6 | 200 | 52.761 | - | - | - | - | 0 | -
圆锥滚子轴承 | 98350/98788 | 88.9 | 200 | 52.761 | - | - | - | - | 0 | -
圆锥滚子轴承 | 96925/96140 | 234.95 | 355.6 | 68.262 | - | - | - | - | 0 | -
圆锥滚子轴承 | 96900/96140 | 228.6 | 335.5 | 68.262 | - | - | - | - | 0 | -
圆锥滚子轴承 | 96845/96140 | 209.55 | 355.6 | 68.262 | - | - | - | - | 0 | -
圆锥滚子轴承 | 95525/95925 | 133.35 | 234.95 | 63.5 | - | - | - | - | 11.1 | -
圆锥滚子轴承 | 95500/95925 | 127 | 231.95 | 63.5 | - | - | - | - | 0 | -
圆锥滚子轴承 | 95475/95925 | 120.65 | 234.95 | 63.5 | - | - | - | - | 0 | -
圆锥滚子轴承 | 953566/3030517 | 21 | 62 | 18.5 | - | - | - | - | 0.273 | -
圆锥滚子轴承 | 94700/94113 | 177.8 | 288.925 | 63.5 | - | - | - | - | 0 | -
圆锥滚子轴承 | 94649/94113 | 165.1 | 288.925 | 63.5 | - | - | - | - | 0 | -
圆锥滚子轴承 | 94637/94113 | 174.625 | 288.925 | 63.5 | - | - | - | - | 0 | -
圆锥滚子轴承 | 941/932 | 101.6 | 212.725 | 66.675 | - | - | - | - | 0 | -
圆锥滚子轴承 | 9385/9321 | 84.138 | 171.45 | 49.212 | - | - | - | - | 0 | -
圆锥滚子轴承 | 93825/93125 | 209.55 | 317.5 | 63.5 | - | - | - | - | 0 | -
圆锥滚子轴承 | 93812/93125 | 206.375 | 317.5 | 63.5 | - | - | - | - | 0 | -
圆锥滚子轴承 | 93800/93125 | 203.2 | 317.5 | 63.5 | - | - | - | - | 0 | -
圆锥滚子轴承 | 9380/9321 | 76.2 | 171.45 | 49.212 | - | - | - | - | 0 | -
圆锥滚子轴承 | 938/932 | 114.3 | 212.725 | 66.675 | - | - | - | - | 0 | -
圆锥滚子轴承 | 93787/93125 | 200.025 | 317.5 | 63.5 | - | - | - | - | 0 | -
圆锥滚子轴承 | 93775/93125 | 196.85 | 317.5 | 63.5 | - | - | - | - | 0 | -
圆锥滚子轴承 | 93750/93126 | 190.5 | 317.5 | 68.262 | - | - | - | - | 0 | -
圆锥滚子轴承 | 936/932 | 107.95 | 212.725 | 66.675 | - | - | - | - | 0 | -
圆锥滚子轴承 | 9285/9220 | 76.2 | 161.925 | 49.212 | - | - | - | - | 0 | -
圆锥滚子轴承 | 9185/9121 | 68.262 | 152.4 | 47.625 | - | - | - | - | 0 | -
圆锥滚子轴承 | 898/892 | 139.7 | 228.6 | 57.15 | - | - | - | - | 0 | -
圆锥滚子轴承 | 896/892D | 136.525 | 228.6 | 123.825 | - | - | - | - | 20.6 | 97528K
圆锥滚子轴承 | 896/892 | 136.525 | 228.6 | 57.15 | - | - | - | - | 0 | -
圆锥滚子轴承 | 89440/89410 | 31.75 | 76.2 | 26.195 | - | - | - | - | 0.112 | -
圆锥滚子轴承 | 88925/88128 | 234.95 | 327.025 | 52.388 | - | - | - | - | 0 | -
圆锥滚子轴承 | 67390/67324 | 133.35 | 203.2 | 46.038 | - | - | - | - | 0 | -
圆锥滚子轴承 | 67390/67322 | 133.35 | 196.85 | 46.038 | - | - | - | - | 4.71 | -
圆锥滚子轴承 | 67388/67322 | 127 | 196.85 | 46.038 | - | - | - | - | 0 | -
圆锥滚子轴承 | 665A/653 | 85.725 | 140.05 | 41.275 | - | - | - | - | 0 | -
圆锥滚子轴承 | 665/653 | 85.725 | 146.05 | 41.275 | - | - | - | - | 0 | -
圆锥滚子轴承 | 663/653 | 82.55 | 146 | 41.275 | - | - | - | - | 2.87 | -
圆锥滚子轴承 | 663/652 | 82.55 | 152.4 | 41.275 | - | - | - | - | 0 | -
圆锥滚子轴承 | 66225/66462 | 57.15 | 117.475 | 33.338 | - | - | - | - | 0 | -
圆锥滚子轴承 | 661/653 | 79.375 | 146.05 | 41.275 | - | - | - | - | 0 | -
圆锥滚子轴承 | 661/635 | 79.375 | 146.05 | 41.275 | - | - | - | - | 0 | -
圆锥滚子轴承 | 659/653 | 76.2 | 146.05 | 41.275 | - | - | - | - | 0 | -
圆锥滚子轴承 | 659/652 | 76.2 | 152.4 | 41.275 | - | - | - | - | 0 | -
圆锥滚子轴承 | 6580/6535A | 88.9 | 161.925 | 53.975 | - | - | - | - | 4.795 | -
圆锥滚子轴承 | 6580/6535 | 88.9 | 161.925 | 53.925 | - | - | - | - | 4.73 | -
圆锥滚子轴承 | 658/653X | 74.612 | 150 | 41.275 | - | - | - | - | 0 | -
圆锥滚子轴承 | 6575/6535 | 76.2 | 161.925 | 53.975 | - | - | - | - | 5.428 | -
圆锥滚子轴承 | 6559/6535 | 82.55 | 161.925 | 53.975 | - | - | - | - | 0 | -
圆锥滚子轴承 | 655/653 | 69.85 | 140.05 | 41.275 | - | - | - | - | 0 | -
圆锥滚子轴承 | 65231/65500 | 58.738 | 127 | 44.45 | - | - | - | - | 0 | -
圆锥滚子轴承 | 65225/65500 | 57.15 | 127 | 44.45 | - | - | - | - | 0 | -
圆锥滚子轴承 | 65212/65500 | 53.975 | 127 | 44.45 | - | - | - | - | 0 | -
圆锥滚子轴承 | 65200/65500 | 50.8 | 127 | 44.45 | - | - | - | - | 0 | -
圆锥滚子轴承 | 6460/6420 | 73.025 | 149.225 | 53.975 | - | - | - | - | 0 | -
圆锥滚子轴承 | 6454/6420 | 69.85 | 149.225 | 53.975 | - | - | - | - | 0 | -
圆锥滚子轴承 | 64450/64700 | 114.3 | 177.8 | 41.275 | - | - | - | - | 0 | -
圆锥滚子轴承 | 644/633 | 71.438 | 130.175 | 41.275 | - | - | - | - | 0 | -
圆锥滚子轴承 | 641/633 | 66.675 | 130.175 | 41.275 | - | - | - | - | 0 | -
圆锥滚子轴承 | 639/633 | 63.5 | 130.175 | 41.275 | - | - | - | - | 0 | -
圆锥滚子轴承 | 6379/6320 | 65.088 | 135.755 | 53.975 | - | - | - | - | 0 | -
圆锥滚子轴承 | 6376/6320 | 60.325 | 135.755 | 53.975 | - | - | - | - | 0 | -
圆锥滚子轴承 | 637/633 | 60.325 | 130.175 | 41.275 | - | - | - | - | 0 | -
圆锥滚子轴承 | 635/632 | 57.15 | 136.525 | 41.275 | - | - | - | - | 0 | -
圆锥滚子轴承 | 6280/6220 | 53.975 | 127 | 50.8 | - | - | - | - | 0 | -
圆锥滚子轴承 | 621/612 | 53.975 | 120.65 | 41.275 | - | - | - | - | 0 | -
圆锥滚子轴承 | 6155/6420 | 57.15 | 149.225 | 53.975 | - | - | - | - | 0 | -
圆锥滚子轴承 | 599X/593X | 85 | 150 | 35.992 | - | - | - | - | 0 | -
圆锥滚子轴承 | 598A/593X | 92.075 | 150 | 35.992 | - | - | - | - | 2.37 | -
圆锥滚子轴承 | 598A/592A | 92.075 | 152.4 | 39.688 | - | - | - | - | 2.67 | -
圆锥滚子轴承 | 598/592XE | 92.075 | 147.638 | 35.717 | - | - | - | - | 0 | -
圆锥滚子轴承 | 598/592D | 92.075 | 152.4 | 82.55 | - | - | - | - | 5.74 | -
圆锥滚子轴承 | 598/592B | 92.75 | 152.4 | 39.688 | - | - | - | - | 0 | -
圆锥滚子轴承 | 598/592A | 92.075 | 152.4 | 39.688 | - | - | - | - | 0 | -
圆锥滚子轴承 | 596/592A | 85.725 | 152.4 | 39.688 | - | - | - | - | 0 | -
圆锥滚子轴承 | 595/592A | 82.55 | 152.4 | 39.688 | - | - | - | - | 0 | -
圆锥滚子轴承 | 594A/592XS | 95.25 | 147.638 | 35.717 | - | - | - | - | 0 | -
圆锥滚子轴承 | 594A/592A | 95.25 | 152 | 39.688 | - | - | - | - | 2.54 | -
圆锥滚子轴承 | 594/592XE | 95.25 | 147.638 | 35.717 | - | - | - | - | 0 | -
圆锥滚子轴承 | 594/592A | 95.25 | 152.4 | 39.688 | - | - | - | - | 0 | -
圆锥滚子轴承 | 593A/592A | 88.9 | 152.4 | 39.688 | - | - | - | - | 0 | -
圆锥滚子轴承 | 593/592XE | 88.9 | 147.638 | 35.717 | - | - | - | - | 0 | -
圆锥滚子轴承 | 593/592A | 88.9 | 152.4 | 39.688 | - | - | - | - | 0 | -
圆锥滚子轴承 | 590A/592A | 76.2 | 152.4 | 39.688 | - | - | - | - | 0 | -
圆锥滚子轴承 | 582/572 | 82.55 | 139.992 | 36.512 | - | - | - | - | 0 | -
圆锥滚子轴承 | 581/572X | 80.962 | 139.7 | 36.512 | - | - | - | - | 0 | -
圆锥滚子轴承 | 581/572 | 80.962 | 139.992 | 36.512 | - | - | - | - | 0 | -
圆锥滚子轴承 | 580/572X | 82.55 | 139.7 | 36.512 | - | - | - | - | 0 | -
圆锥滚子轴承 | 580/572B | 82.55 | 139.992 | 14.288 | - | - | - | - | 0 | -
圆锥滚子轴承 | 580/572 | 82.55 | 139.992 | 36.512 | - | - | - | - | 0 | -
圆锥滚子轴承 | 5795/5735 | 77.788 | 135.733 | 44.45 | - | - | - | - | 0 | -
圆锥滚子轴承 | 577/572 | 74.612 | 139.992 | 36.512 | - | - | - | - | 0 | -
圆锥滚子轴承 | 5760/5725 | 76.2 | 135.733 | 44.45 | - | - | - | - | 0 | -
圆锥滚子轴承 | 576/572X | 73.025 | 139.7 | 36.512 | - | - | - | - | 0 | -
圆锥滚子轴承 | 575S/572 | 76.2 | 139.992 | 36.512 | - | - | - | - | 0 | -
圆锥滚子轴承 | 575/572X | 76.2 | 139.7 | 36.512 | - | - | - | - | 0 | -
圆锥滚子轴承 | 575/572 | 76.2 | 139.992 | 36.512 | - | - | - | - | 0 | -
圆锥滚子轴承 | 57414/LM300811 | 41 | 68 | 17.5 | - | - | - | - | 0.24 | -
圆锥滚子轴承 | 570/563X | 68.262 | 127 | 36.512 | - | - | - | - | 0 | -
圆锥滚子轴承 | 569/563 | 64.963 | 127 | 36.512 | - | - | - | - | 0 | -
圆锥滚子轴承 | 567/563X | 73.025 | 127 | 36.512 | - | - | - | - | 0 | -
圆锥滚子轴承 | 567/563 | 73.025 | 127 | 36.513 | - | - | - | - | 1.81 | -
圆锥滚子轴承 | 565/563X | 63.5 | 127 | 36.512 | - | - | - | - | 0 | -
圆锥滚子轴承 | 56425E/56650B | 107.95 | 165.1 | 36.512 | - | - | - | - | 0 | -
圆锥滚子轴承 | 56425/56662 | 107.95 | 168.275 | 36.512 | - | - | - | - | 0 | 7912E
圆锥滚子轴承 | 56425/56650 | 107.95 | 165.1 | 36.512 | - | - | - | - | 0 | -
圆锥滚子轴承 | 56418/56650 | 106.362 | 165.1 | 36.512 | - | - | - | - | 0 | -
圆锥滚子轴承 | 560S/553X | 68.262 | 122.238 | 38.1 | - | - | - | - | 0 | -
圆锥滚子轴承 | 560S/552A | 68.263 | 123.825 | 38.1 | - | - | - | - | 1.822 | -
圆锥滚子轴承 | 49585/49520 | 50.8 | 101.6 | 31.75 | - | - | - | - | 0 | -
圆锥滚子轴承 | 495/492A | 82.55 | 133.35 | 30.162 | - | - | - | - | 0 | -
圆锥滚子轴承 | 48684/48620 | 142.875 | 200.025 | 41.275 | - | - | - | - | 0 | -
圆锥滚子轴承 | 48506/48750 | 128.588 | 190.5 | 34.925 | - | - | - | - | 0 | 7927E
圆锥滚子轴承 | 484/472 | 70 | 120 | 29.194 | - | - | - | - | 1.304 | -
圆锥滚子轴承 | 48393A/48320 | 136.525 | 190.5 | 39.688 | - | - | - | - | 3.314 | -
圆锥滚子轴承 | 48385/48320 | 133.35 | 190.5 | 39.688 | - | - | - | - | 0 | 7927E
圆锥滚子轴承 | 483/472A | 63.5 | 120 | 29.002 | - | - | - | - | 0 | -
圆锥滚子轴承 | 483/472 | 63.5 | 120 | 29.795 | - | - | - | - | 0 | -
圆锥滚子轴承 | 48286/48220B | 123.825 | 182.562 | 39.688 | - | - | - | - | 0 | -
圆锥滚子轴承 | 48286/48120 | 123.825 | 182.562 | 39.688 | - | - | - | - | 3.239 | -
圆锥滚子轴承 | 482/472A | 69.85 | 120 | 29.002 | - | - | - | - | 0 | -
圆锥滚子轴承 | 482/472 | 69.85 | 120 | 29.795 | - | - | - | - | 1.32 | -
圆锥滚子轴承 | 48190/48120 | 107.65 | 161.925 | 34.925 | - | - | - | - | 0 | -
圆锥滚子轴承 | 480/472A | 68.262 | 120 | 29.002 | - | - | - | - | 0 | -
圆锥滚子轴承 | 480/472 | 68.262 | 120 | 29.974 | - | - | - | - | 0 | -
圆锥滚子轴承 | 47896/47820 | 95.25 | 146.05 | 33.338 | - | - | - | - | 0 | -
圆锥滚子轴承 | 47890/47820 | 92.075 | 146.05 | 33.338 | - | - | - | - | 0 | -
圆锥滚子轴承 | 477/472 | 63.5 | 120 | 0 | - | - | - | - | 0 | -
圆锥滚子轴承 | 47687/47620 | 82.55 | 133.35 | 33.338 | - | - | - | - | 1.675 | -
圆锥滚子轴承 | 47686/47620A | 82.55 | 133.35 | 33.338 | - | - | - | - | 1.71 | -
圆锥滚子轴承 | 47686/47620 | 82.55 | 133.35 | 33.338 | - | - | - | - | 1.696 | -
圆锥滚子轴承 | 47675/47620A | 71.438 | 133.35 | 33.338 | - | - | - | - | 0 | -
圆锥滚子轴承 | 476/472 | 60 | 120 | 0 | - | - | - | - | 0 | -
圆锥滚子轴承 | 475/472 | 55 | 120 | 0 | - | - | - | - | 0 | -
圆锥滚子轴承 | 47490/47420 | 71.438 | 120 | 32.545 | - | - | - | - | 0 | -
圆锥滚子轴承 | 47487/47420 | 69.85 | 120 | 32.515 | - | - | - | - | 0 | -
圆锥滚子轴承 | 469/454 | 57.15 | 110 | 27.795 | - | - | - | - | 0 | -
圆锥滚子轴承 | 469/453X | 57.15 | 104.775 | 30.162 | - | - | - | - | 0 | 7911
圆锥滚子轴承 | 469/453A | 57.15 | 107.95 | 27.795 | - | - | - | - | 0 | -
圆锥滚子轴承 | 469-N/453X-N | 57.15 | 101.775 | 30.162 | - | - | - | - | 0 | -
圆锥滚子轴承 | 468/453X | 52.388 | 104.775 | 30.162 | - | - | - | - | 0 | -
圆锥滚子轴承 | 46790/46720 | 165.1 | 225.425 | 41.275 | - | - | - | - | 4.69 | -
圆锥滚子轴承 | 46780/46730 | 158.75 | 225.425 | 41.275 | - | - | - | - | 0 | -
圆锥滚子轴承 | 46780/46720 | 158.75 | 225.425 | 41.275 | - | - | - | - | 5.24 | -
圆锥滚子轴承 | 467/453X | 47.625 | 104.775 | 30.162 | - | - | - | - | 0 | -
圆锥滚子轴承 | 466/453X | 54.988 | 104.775 | 30.162 | - | - | - | - | 0 | -
圆锥滚子轴承 | 463/453X | 47.625 | 104.775 | 30.162 | - | - | - | - | 0 | -
圆锥滚子轴承 | 462/454 | 57.15 | 110 | 27.795 | - | - | - | - | 1.23 | -
圆锥滚子轴承 | 462/453 | 57.15 | 104.7 | 30.16 | - | - | - | - | 1.082 | -
圆锥滚子轴承 | 46143/46368 | 36.512 | 93.662 | 31.75 | - | - | - | - | 1.178 | -
圆锥滚子轴承 | 460/453A | 44.45 | 107.95 | 27.783 | - | - | - | - | 1.341 | -
圆锥滚子轴承 | 460/453 | 44.45 | 104.775 | 30.162 | - | - | - | - | 0 | -
圆锥滚子轴承 | 456/453X | 53.975 | 104.775 | 30.162 | - | - | - | - | 0 | -
圆锥滚子轴承 | 455S/453X | 50.8 | 104.775 | 30.162 | - | - | - | - | 0 | -
圆锥滚子轴承 | 455/453X | 50.8 | 104.775 | 30.162 | - | - | - | - | 0 | -
圆锥滚子轴承 | 455/453 | 50.8 | 107.59 | 27.783 | - | - | - | - | 1.23 | -
圆锥滚子轴承 | 45290/45221 | 57.15 | 104.775 | 30.163 | - | - | - | - | 0 | -
圆锥滚子轴承 | 45285/45221 | 50.8 | 104.775 | 30.162 | - | - | - | - | 1.22 | -
圆锥滚子轴承 | 45284/45280 | 50.8 | 104.775 | 30.162 | - | - | - | - | 1.214 | -
圆锥滚子轴承 | 45284/45220 | 50.8 | 104.775 | 30.162 | - | - | - | - | 0 | -
圆锥滚子轴承 | 4388/4335 | 41.275 | 90.488 | 39.688 | - | - | - | - | 1.218 | -
圆锥滚子轴承 | 42688/42620 | 76.2 | 127 | 30.162 | - | - | - | - | 1.44 | -
圆锥滚子轴承 | 42687/42620 | 76.2 | 127 | 30.162 | - | - | - | - | 0 | -
圆锥滚子轴承 | 42683/42620 | 73.025 | 127 | 30.162 | - | - | - | - | 0 | -
圆锥滚子轴承 | 42368/42584 | 93.662 | 148.43 | 28.575 | - | - | - | - | 0 | -
圆锥滚子轴承 | 42362/42584 | 92.075 | 148.43 | 28.575 | - | - | - | - | 0 | -
圆锥滚子轴承 | 42350/42587 | 88.9 | 149.225 | 31.75 | - | - | - | - | 0 | -
圆锥滚子轴承 | 420/414 | 40 | 88.5 | 26.988 | - | - | - | - | 0 | -
圆锥滚子轴承 | 419/414 | 41.275 | 88.5 | 26.988 | - | - | - | - | 0 | -
圆锥滚子轴承 | 418/414 | 38.1 | 88.5 | 26.988 | - | - | - | - | 0.327 | -
圆锥滚子轴承 | 41125/41286 | 28.575 | 76.676 | 24.608 | - | - | - | - | 0.469 | -
圆锥滚子轴承 | 399AS/394A | 68.262 | 110 | 22 | - | - | - | - | 0.76 | -
圆锥滚子轴承 | 399A/394A | 68.262 | 110 | 22 | - | - | - | - | 0 | -
圆锥滚子轴承 | 3984/3920XA | 0 | 0 | 0 | - | - | - | - | 0 | -
圆锥滚子轴承 | 3982/3925 | 63.5 | 112.712 | 30.162 | - | - | - | - | 0 | -
圆锥滚子轴承 | 3982/3920 | 63.5 | 112.712 | 30.162 | - | - | - | - | 1.26 | -
圆锥滚子轴承 | 3981/3920 | 58.738 | 112.712 | 30.162 | - | - | - | - | 0 | -
圆锥滚子轴承 | 3980/3920 | 60.325 | 112.712 | 30.162 | - | - | - | - | 0 | -
圆锥滚子轴承 | 3979/3920 | 57.15 | 112.712 | 30.162 | - | - | - | - | 0 | -
圆锥滚子轴承 | 3977/3920 | 60 | 112.715 | 30.162 | - | - | - | - | 0 | -
圆锥滚子轴承 | 3975/3926 | 50.8 | 112.712 | 33.338 | - | - | - | - | 1.59 | -
圆锥滚子轴承 | 3975/3920 | 50.8 | 112.712 | 30.162 | - | - | - | - | 0 | -
圆锥滚子轴承 | 395S/394A | 65.675 | 110 | 22 | - | - | - | - | 0 | -
圆锥滚子轴承 | 395A/394A | 66.675 | 110 | 22 | - | - | - | - | 0.891 | -
圆锥滚子轴承 | 3767/3720 | 52.388 | 93.264 | 30.162 | - | - | - | - | 0 | -
圆锥滚子轴承 | 37425/37625 | 107.95 | 158.75 | 23.02 | - | - | - | - | 0 | -
圆锥滚子轴承 | 372216X2/P6 | 80 | 140 | 56.75 | - | - | - | - | 3.28 | E187216E
圆锥滚子轴承 | 372216X2 | 80 | 140 | 56.75 | - | - | - | - | 3.28 | 187216E
圆锥滚子轴承 | 372016X2 | 80 | 125 | 58 | - | - | - | - | 2.61 | 2187116E
圆锥滚子轴承 | 372011X2 | 55 | 90 | 54 | - | - | - | - | 1.73 | 3187111
圆锥滚子轴承 | 371180X2/HCYA | 400 | 650 | 240 | - | - | - | - | 276 | 187880SK
圆锥滚子轴承 | 370622 | 110 | 240 | 118 | - | - | - | - | 25.1 | 87722
圆锥滚子轴承 | 3706/670B/YA | 670 | 980 | 230 | - | - | - | - | 553 | 1877/670
圆锥滚子轴承 | 3706/570 | 570 | 750 | 280 | - | - | - | - | 287 | 877/570
圆锥滚子轴承 | 3706/550B/HCC2 | 550 | 920 | 330 | - | - | - | - | 909 | 1879/550
圆锥滚子轴承 | 3706/501.625/P6 | 501.625 | 711.2 | 250.825 | - | - | - | - | 323 | E879/500
圆锥滚子轴承 | 3706/501.625 | 501.625 | 711.2 | 250.825 | - | - | - | - | 323 | 879/500
圆锥滚子轴承 | 3706/500 | 500 | 730 | 280 | - | - | - | - | 420 | 879/500
圆锥滚子轴承 | 3706/305.079/YA | 305.079 | 500 | 200 | - | - | - | - | 141 | 187761
圆锥滚子轴承 | 3706/305.07 | 305.07 | 500 | 200 | - | - | - | - | 122 | 87961K
圆锥滚子轴承 | 368A/362A | 50.8 | 88.9 | 20.638 | - | - | - | - | 0.52 | -
圆锥滚子轴承 | 368/362A | 50.8 | 88.9 | 20.638 | - | - | - | - | 0 | -
圆锥滚子轴承 | 560/553X | 66.675 | 122.238 | 38.1 | - | - | - | - | 0 | -
圆锥滚子轴承 | 559/552A | 63.5 | 123.825 | 38.1 | - | - | - | - | 1.99 | -
圆锥滚子轴承 | 559/552 | 63.5 | 123.825 | 38.1 | - | - | - | - | 2.035 | -
圆锥滚子轴承 | 557S/552A | 53.975 | 123.825 | 38.1 | - | - | - | - | 0 | -
圆锥滚子轴承 | 557/532 | 50.8 | 107 | 36.512 | - | - | - | - | 0 | -
圆锥滚子轴承 | 5566/5535 | 55.562 | 122.238 | 43.658 | - | - | - | - | 0 | -
圆锥滚子轴承 | 5565/5535 | 50.8 | 122.238 | 43.08 | - | - | - | - | 2.76 | -
圆锥滚子轴承 | 5558/5535X | 57.15 | 122.238 | 38.1 | - | - | - | - | 0 | -
圆锥滚子轴承 | 555/553X | 50.8 | 122.238 | 38.1 | - | - | - | - | 0 | -
圆锥滚子轴承 | 554/553X | 61.912 | 122.238 | 38.1 | - | - | - | - | 0 | -
圆锥滚子轴承 | 55200/55437 | 50.8 | 111.125 | 30.162 | - | - | - | - | 0 | -
圆锥滚子轴承 | 55187/55437 | 47.625 | 111.125 | 30.162 | - | - | - | - | 0 | -
圆锥滚子轴承 | 55175/55443 | 44.45 | 112.712 | 30.162 | - | - | - | - | 0 | -
圆锥滚子轴承 | 545112/545139 | 285.75 | 354.012 | 33.338 | - | - | - | - | 0 | -
圆锥滚子轴承 | 544091/544118 | 231.775 | 300.038 | 33.338 | - | - | - | - | 0 | -
圆锥滚子轴承 | 544090/544118 | 228.6 | 300.038 | 33.338 | - | - | - | - | 0 | -
圆锥滚子轴承 | 544090/544116 | 228.6 | 295.275 | 33.338 | - | - | - | - | 0 | -
圆锥滚子轴承 | 5395/5335 | 49.212 | 103.188 | 43.658 | - | - | - | - | 0 | -
圆锥滚子轴承 | 536991A/532168B | 44.45 | 92 | 26 | - | - | - | - | 0.623 | -
圆锥滚子轴承 | 53178/53375 | 44.45 | 95.25 | 30.958 | - | - | - | - | 0.927 | -
圆锥滚子轴承 | 52400/52618 | 101.6 | 157.162 | 36.512 | - | - | - | - | 0 | -
圆锥滚子轴承 | 52393/52618 | 100.012 | 157.162 | 36.512 | - | - | - | - | 0 | -
圆锥滚子轴承 | 52387/52637 | 98.425 | 161.925 | 36.512 | - | - | - | - | 0 | -
圆锥滚子轴承 | 52375/52618 | 95.25 | 157.162 | 36.512 | - | - | - | - | 0 | -
圆锥滚子轴承 | 498A/492A | 84.138 | 133.35 | 30.162 | - | - | - | - | 1.47 | -
圆锥滚子轴承 | 498/492A | 84.138 | 133.35 | 30.162 | - | - | - | - | 0 | -
圆锥滚子轴承 | 497/493 | 85.125 | 136.525 | 30.163 | - | - | - | - | 1.6 | -
圆锥滚子轴承 | 497/492A | 85.725 | 133.35 | 30.162 | - | - | - | - | 1.422 | -
圆锥滚子轴承 | 49681/47620A | 80.962 | 133.35 | 33.338 | - | - | - | - | 0 | -
圆锥滚子轴承 | 496/493 | 80.962 | 136.525 | 30.162 | - | - | - | - | 1.75 | -
圆锥滚子轴承 | 496/492A | 80.962 | 133.35 | 30.162 | - | - | - | - | 0 | -
圆锥滚子轴承 | 495AX/492A | 76.2 | 133.35 | 30.162 | - | - | - | - | 0 | -
圆锥滚子轴承 | 495AS/492A | 77.788 | 133.35 | 30.162 | - | - | - | - | 0 | -
圆锥滚子轴承 | 495A/493 | 76.2 | 136.525 | 30.162 | - | - | - | - | 1.82 | -
圆锥滚子轴承 | 39590/39520 | 66.675 | 112.713 | 30.163 | - | - | - | - | 1.143 | 7913
圆锥滚子轴承 | 39585/39520 | 63.5 | 112.713 | 30.162 | - | - | - | - | 1.236 | -
圆锥滚子轴承 | 39581/39520 | 57.15 | 112.712 | 30.162 | - | - | - | - | 1.42 | -
圆锥滚子轴承 | 39578/39520 | 53.975 | 112.712 | 30.162 | - | - | - | - | 0 | -
圆锥滚子轴承 | 395/394A | 63.5 | 110 | 22 | - | - | - | - | 0.843 | -
圆锥滚子轴承 | 390A/394A | 63.5 | 110 | 22 | - | - | - | - | 0.85 | -
圆锥滚子轴承 | 389A/382A | 53.975 | 96.838 | 21 | - | - | - | - | 0 | -
圆锥滚子轴承 | 389A/382 | 53.975 | 98.425 | 21 | - | - | - | - | 0 | -
圆锥滚子轴承 | 3892/3920 | 63.5 | 112.712 | 30.162 | - | - | - | - | 0 | -
圆锥滚子轴承 | 389/382A | 55.575 | 96.838 | 21 | - | - | - | - | 0 | -
圆锥滚子轴承 | 3880/3925 | 60.325 | 112.712 | 30.162 | - | - | - | - | 0 | -
圆锥滚子轴承 | 387AS/382A | 57.15 | 96.838 | 21 | - | - | - | - | 0 | -
圆锥滚子轴承 | 387A/383A | 57.15 | 100 | 21 | - | - | - | - | 0 | -
圆锥滚子轴承 | 387A/382S | 57.15 | 96.838 | 25.4 | - | - | - | - | 0 | -
圆锥滚子轴承 | 387A/382A | 57.15 | 96.838 | 21.001 | - | - | - | - | 0.583 | -
圆锥滚子轴承 | 387A/382 | 57.15 | 98.425 | 21 | - | - | - | - | 0 | -
圆锥滚子轴承 | 3878/3820 | 36.512 | 85.725 | 30.162 | - | - | - | - | 0 | -
圆锥滚子轴承 | 3872/3820 | 34.9 | 85.72 | 30.16 | - | - | - | - | 0.88 | -
圆锥滚子轴承 | 387/383 | 57.15 | 100 | 21 | - | - | - | - | 0.6 | -
圆锥滚子轴承 | 387/382S | 57.15 | 96.838 | 25.4 | - | - | - | - | 0.654 | -
圆锥滚子轴承 | 387/382A | 55.15 | 96.838 | 21 | - | - | - | - | 0 | -
圆锥滚子轴承 | 386A/382A | 47.625 | 96.838 | 21 | - | - | - | - | 0 | -
圆锥滚子轴承 | 385X/382A | 55 | 96.838 | 21 | - | - | - | - | 0 | -
圆锥滚子轴承 | 385/382A | 55 | 96.838 | 21 | - | - | - | - | 0 | -
圆锥滚子轴承 | 3784/3720 | 50.8 | 93.264 | 30.162 | - | - | - | - | 0 | -
圆锥滚子轴承 | 3781/3730 | 49.212 | 93.264 | 30.162 | - | - | - | - | 0 | -
圆锥滚子轴承 | 3781/3720 | 49.212 | 93.624 | 30.162 | - | - | - | - | 0 | -
圆锥滚子轴承 | 3780/3732 | 50.8 | 98.425 | 30.162 | - | - | - | - | 0 | -
圆锥滚子轴承 | 3780/3730 | 50.8 | 93.264 | 30.162 | - | - | - | - | 0 | -
圆锥滚子轴承 | 3780/3726 | 50.8 | 95.25 | 30.162 | - | - | - | - | 0 | -
圆锥滚子轴承 | 3780/3720 | 50.8 | 93.264 | 30.162 | - | - | - | - | 0.87 | -
圆锥滚子轴承 | 3779/3720 | 47.625 | 93.264 | 30.162 | - | - | - | - | 0 | -
圆锥滚子轴承 | 3778/3720 | 47.625 | 93.264 | 30.162 | - | - | - | - | 0 | -
圆锥滚子轴承 | 3777/3720 | 46.038 | 93.264 | 30.162 | - | - | - | - | 0 | -
圆锥滚子轴承 | 3776/3720 | 44.983 | 93.264 | 30.162 | - | - | - | - | 0 | -
圆锥滚子轴承 | 3775/3730 | 50.8 | 93.264 | 30.162 | - | - | - | - | 0.87 | -
圆锥滚子轴承 | 3775/3720 | 50.8 | 93.264 | 30.162 | - | - | - | - | 0 | -
圆锥滚子轴承 | 368/362 | 50.8 | 88.9 | 20.638 | - | - | - | - | 0 | -
圆锥滚子轴承 | 36691/36620 | 146.05 | 193.675 | 28.575 | - | - | - | - | 0 | -
圆锥滚子轴承 | 36690/36626 | 146.05 | 203.2 | 28.575 | - | - | - | - | 0 | -
圆锥滚子轴承 | 359S/354A | 46.038 | 85 | 20.638 | - | - | - | - | 0 | -
圆锥滚子轴承 | 359S/352 | 46.038 | 90.119 | 23 | - | - | - | - | 0 | -
圆锥滚子轴承 | 359A/354A | 46.038 | 85 | 20.638 | - | - | - | - | 0 | -
圆锥滚子轴承 | 3585/3525 | 41.275 | 87.312 | 30.162 | - | - | - | - | 0.845 | -
圆锥滚子轴承 | 358/354A | 45 | 85 | 20.638 | - | - | - | - | 0 | -
圆锥滚子轴承 | 3579/3525 | 42.78 | 87.28 | 30.162 | - | - | - | - | 0 | -
圆锥滚子轴承 | 3578/3525 | 44.45 | 87.312 | 30.162 | - | - | - | - | 0.789 | -
圆锥滚子轴承 | 355A/354A | 44.45 | 85 | 20.638 | - | - | - | - | 0 | -
圆锥滚子轴承 | 355/354A | 44.45 | 85 | 20.638 | - | - | - | - | 0 | -
圆锥滚子轴承 | 352972X2 | 360 | 480 | 160 | - | - | - | - | 74.7 | 2097972
圆锥滚子轴承 | 352968X2 | 340 | 460 | 160 | - | - | - | - | 71 | 2097968
圆锥滚子轴承 | 352964X2/C2 | 320 | 440 | 160 | - | - | - | - | 67 | 2G2097964
圆锥滚子轴承 | 352964X2 | 320 | 440 | 160 | - | - | - | - | 67 | 2097964
圆锥滚子轴承 | 352960X2/P59 | 300 | 420 | 160 | - | - | - | - | 63 | D2097960U
圆锥滚子轴承 | 352960X2-2 | 300 | 420 | 175 | - | - | - | - | 70 | 97860
圆锥滚子轴承 | 352960X2 | 300 | 420 | 160 | - | - | - | - | 60.8 | 2097960
圆锥滚子轴承 | 352960 | 300 | 420 | 166 | - | - | - | - | 60.8 | 2097960E
圆锥滚子轴承 | 352956X2/P59 | 280 | 380 | 134 | - | - | - | - | 41.3 | D2097956U
圆锥滚子轴承 | 352956X2 | 280 | 380 | 134 | - | - | - | - | 44 | 2097956
圆锥滚子轴承 | 352956 | 280 | 380 | 141 | - | - | - | - | 41.3 | 2097956E
圆锥滚子轴承 | 352928 | 140 | 190 | 73 | - | - | - | - | 6.2 | 2097928E
圆锥滚子轴承 | 352926X2 | 130 | 180 | 70 | - | - | - | - | 4.87 | 2097926
圆锥滚子轴承 | 352926 | 130 | 180 | 73 | - | - | - | - | 4.84 | 2097926E
圆锥滚子轴承 | 352238 | 190 | 340 | 204 | - | - | - | - | 69.8 | 97538E
圆锥滚子轴承 | 352236X2 | 180 | 320 | 190 | - | - | - | - | 62.7 | 97536E
圆锥滚子轴承 | 352236/S0 | 180 | 320 | 192 | - | - | - | - | 60 | 97536KT
圆锥滚子轴承 | 352234 | 170 | 310 | 192 | - | - | - | - | 58.2 | 97534E
圆锥滚子轴承 | 352232X2 | 160 | 290 | 180 | - | - | - | - | 46.2 | 97532
圆锥滚子轴承 | 352230X2/YA | 150 | 270 | 169 | - | - | - | - | 39.4 | 97530EK
圆锥滚子轴承 | 352230X2 | 150 | 270 | 172 | - | - | - | - | 40 | 97530
圆锥滚子轴承 | 352230-2Z | 150 | 270 | 228 | - | - | - | - | 43.8 | 197730
圆锥滚子轴承 | 352228X2 | 140 | 250 | 157 | - | - | - | - | 31.7 | 97528EK
圆锥滚子轴承 | 352226X3-2Z/HG | 130 | 250 | 160 | - | - | - | - | 39.3 | 197826G
圆锥滚子轴承 | 352226X2-2Z-2 | 129 | 230 | 222 | - | - | - | - | 30.1 | 197726K2
圆锥滚子轴承 | 352226X2-2Z | 130 | 230 | 222 | - | - | - | - | 29.5 | 197726
圆锥滚子轴承 | 352226X2 | 130 | 230 | 149 | - | - | - | - | 27.6 | 97526E
圆锥滚子轴承 | 352224D | 120 | 215 | 132 | - | - | - | - | 19.6 | 57524
圆锥滚子轴承 | 352224/YA | 120 | 215 | 132 | - | - | - | - | 19.2 | 97524K
圆锥滚子轴承 | 352222X2/YA1 | 110 | 200 | 92 | - | - | - | - | 11.5 | 97822K
圆锥滚子轴承 | 352221X2 | 105 | 190 | 117 | - | - | - | - | 13.7 | 97521EK
圆锥滚子轴承 | 352221 | 105 | 190 | 115 | - | - | - | - | 0 | 97521E
圆锥滚子轴承 | 352220X2-2Z | 100 | 182 | 189 | - | - | - | - | 15.9 | 197720
圆锥滚子轴承 | 352220X2 | 100 | 180 | 83 | - | - | - | - | 6.51 | 97820
圆锥滚子轴承 | 352219 | 95 | 170 | 100 | - | - | - | - | 9.02 | 97519E
圆锥滚子轴承 | 352218X2 | 90 | 160 | 40 | 400 | 525 | 1900 | 2500 | 7.8 | 97518E
圆锥滚子轴承 | 352217X2/YA | 85 | 150 | 84 | - | - | - | - | 5.59 | 97517EK
圆锥滚子轴承 | 352216X2 | 80 | 140 | 80 | - | - | - | - | 4.97 | 97516
圆锥滚子轴承 | 352214X2 | 70 | 125 | 75 | - | - | - | - | 3.606 | 97514EK
圆锥滚子轴承 | 352152 | 260 | 440 | 225 | - | - | - | - | 124 | 2097752
圆锥滚子轴承 | 352148 | 240 | 400 | 210 | - | - | - | - | 98.1 | 2097748
圆锥滚子轴承 | 352144 | 220 | 370 | 195 | - | - | - | - | 76.3 | 2097744
圆锥滚子轴承 | 352140/YA1 | 200 | 340 | 184 | - | - | - | - | 0 | 2097740
圆锥滚子轴承 | 352140 | 200 | 340 | 184 | - | - | - | - | 63.8 | 2097740
圆锥滚子轴承 | 35213X2/C3S0 | 150 | 250 | 109 | - | - | - | - | 24.5 | 3G97730T
圆锥滚子轴承 | 352138 | 190 | 320 | 170 | - | - | - | - | 53.62 | 2097738E
圆锥滚子轴承 | 352136 | 180 | 300 | 164 | - | - | - | - | 39.9 | 2097736
圆锥滚子轴承 | 352134/W33 | 170 | 280 | 150 | - | - | - | - | 33.9 | 2097734Y
圆锥滚子轴承 | 352134 | 170 | 280 | 150 | - | - | - | - | 35.6 | 2097734
圆锥滚子轴承 | 352132/YB | 160 | 270 | 150 | - | - | - | - | 18.3 | 2097732Y
圆锥滚子轴承 | 352132/YA1 | 160 | 270 | 150 | - | - | - | - | 0 | 2097732
圆锥滚子轴承 | 352130X2 | 150 | 250 | 109 | - | - | - | - | 24.5 | 97730
圆锥滚子轴承 | 352080X2 | 400 | 600 | 230 | - | - | - | - | 206 | 97880
圆锥滚子轴承 | 352072X2/YA | 360 | 540 | 220 | - | - | - | - | 162 | 2097172
圆锥滚子轴承 | 352072X2 | 360 | 540 | 220 | - | - | - | - | 162 | 2097172
圆锥滚子轴承 | 352064X2F1 | 320 | 480 | 210 | - | - | - | - | 119.6 | 2097164W1
圆锥滚子轴承 | 352064X2/YA | 320 | 480 | 210 | - | - | - | - | 121 | 2097164
圆锥滚子轴承 | 352064X2/C9 | 320 | 480 | 210 | - | - | - | - | 122 | 2097164U
圆锥滚子轴承 | 352064X2/C3 | 320 | 480 | 210 | - | - | - | - | 122 | 3G2097164
圆锥滚子轴承 | 352064X2 | 320 | 480 | 151 | - | - | - | - | 88.9 | 97764
圆锥滚子轴承 | 352060X2/C4 | 300 | 460 | 210 | - | - | - | - | 117 | 4G2097160
圆锥滚子轴承 | 352060X2 | 300 | 460 | 210 | - | - | - | - | 118 | 2097160
圆锥滚子轴承 | 352056X2/YA | 280 | 420 | 186 | - | - | - | - | 82.7 | 2097156
圆锥滚子轴承 | 352056X2 | 280 | 420 | 186 | - | - | - | - | 81.5 | 2097156
圆锥滚子轴承 | 352052X2/YA | 260 | 400 | 186 | - | - | - | - | 79.7 | 2097152
圆锥滚子轴承 | 351984/P59 | 420 | 560 | 145 | - | - | - | - | 88.7 | D1097984U
圆锥滚子轴承 | 351984 | 420 | 560 | 145 | - | - | - | - | 88.7 | 1097984
圆锥滚子轴承 | 351980X2 | 400 | 540 | 70 | - | - | - | - | 0 | 1007980
圆锥滚子轴承 | 351980 | 400 | 540 | 65 | - | - | - | - | 86.9 | 1097980
圆锥滚子轴承 | 351976 | 380 | 520 | 145 | - | - | - | - | 78.8 | 1097976
圆锥滚子轴承 | 3519/950/HC | 950 | 1250 | 220 | - | - | - | - | 911 | 10979/950S
圆锥滚子轴承 | 3519/800/S0 | 800 | 1060 | 270 | - | - | - | - | 604 | 10979/800T
圆锥滚子轴承 | 3519/630/C2 | 630 | 850 | 242 | - | - | - | - | 368 | 2G10979/630
圆锥滚子轴承 | 3519/530J | 530 | 710 | 190 | - | - | - | - | 176 | 10979/530
圆锥滚子轴承 | 3519/500/HC | 500 | 670 | 180 | - | - | - | - | 160 | 10979/500S
圆锥滚子轴承 | 351180 | 400 | 650 | 255 | - | - | - | - | 279 | 1097780
圆锥滚子轴承 | 351172 | 360 | 600 | 242 | - | - | - | - | 221 | 1097772
圆锥滚子轴承 | 351160X2 | 300 | 500 | 200 | - | - | - | - | 142 | 97860
圆锥滚子轴承 | 351084X2D1 | 420 | 620 | 190 | - | - | - | - | 170.98 | 37784
圆锥滚子轴承 | 351076X2 | 380 | 560 | 171 | - | - | - | - | 136 | 97876
圆锥滚子轴承 | 351072/YA1 | 360 | 540 | 185 | - | - | - | - | 128 | 97172Y
圆锥滚子轴承 | 3510/710 | 710 | 1030 | 315 | - | - | - | - | 810 | 971/710
圆锥滚子轴承 | 3510/670 | 660 | 980 | 310 | - | - | - | - | 710 | 971/670
圆锥滚子轴承 | 3510/630 | 630 | 920 | 295 | - | - | - | - | 560 | 971/630
圆锥滚子轴承 | 3510/600 | 600 | 870 | 270 | - | - | - | - | 500 | 971/600
圆锥滚子轴承 | 3510/560 | 560 | 820 | 260 | - | - | - | - | 409 | 971/560
圆锥滚子轴承 | 3510/530 | 530 | 780 | 255 | - | - | - | - | 410 | 971/530
圆锥滚子轴承 | 3510/500J | 500 | 720 | 236 | - | - | - | - | 276 | 971/500
圆锥滚子轴承 | 3510/500 | 500 | 720 | 236 | - | - | - | - | 289 | 971/500
圆锥滚子轴承 | 350688 | 440 | 650 | 196 | - | - | - | - | 208 | 97788
圆锥滚子轴承 | 350666 | 330 | 420 | 100 | - | - | - | - | 28.9 | 97966
圆锥滚子轴承 | 350660 | 300 | 420 | 175 | - | - | - | - | 65.6 | 97760
圆锥滚子轴承 | 350652 | 260 | 430 | 180 | - | - | - | - | 93.4 | 97752
圆锥滚子轴承 | 350636/C3 | 180 | 340 | 180 | - | - | - | - | 71.9 | 3G97736
圆锥滚子轴承 | 350633/C9 | 165 | 290 | 150 | - | - | - | - | 41.1 | 97833U
圆锥滚子轴承 | 350630D1 | 150 | 255 | 145 | - | - | - | - | 26.5 | 37730
圆锥滚子轴承 | 350626-2Z/YB2 | 129.5 | 230 | 222 | - | - | - | - | 30.5 | 197726K1
圆锥滚子轴承 | 350615 | 74 | 132 | 71 | - | - | - | - | 3.28 | 797915
圆锥滚子轴承 | 350614 | 68 | 115 | 79.7 | - | - | - | - | 2.85 | 797914
圆锥滚子轴承 | 3506/99.5/S0 | 99.5 | 182 | 160 | - | - | - | - | 12.9 | 97720KT
圆锥滚子轴承 | 3506/99.5 | 99.5 | 182 | 160 | - | - | - | - | 12.9 | 97720K
圆锥滚子轴承 | 3506/720 | 720 | 915 | 190 | - | - | - | - | 277 | 977/720
圆锥滚子轴承 | 3506/710/C3 | 710 | 1030 | 236 | - | - | - | - | 651 | 3G977/710
圆锥滚子轴承 | 3506/254D1 | 254 | 431.724 | 180 | - | - | - | - | 88 | 37952
圆锥滚子轴承 | 3506/203.2D1/YA3 | 203.2 | 276.225 | 95.25 | - | - | - | - | 14.8 | 37941K
圆锥滚子轴承 | 3506/1600 | 1600 | 2060 | 560 | - | - | - | - | 4210 | 978/1600
圆锥滚子轴承 | 3506/144.463-2Z | 144.463 | 220.79 | 163.373 | - | - | - | - | 21.6 | 197729
圆锥滚子轴承 | 344A/332 | 40 | 80 | 21 | - | - | - | - | 0.472 | -
圆锥滚子轴承 | 33895/33822 | 53.975 | 95.25 | 27.738 | - | - | - | - | 0.819 | -
圆锥滚子轴承 | 3386/3320 | 39.688 | 80.167 | 29.37 | - | - | - | - | 0 | -
圆锥滚子轴承 | 3384/3320 | 41.275 | 80.167 | 29.37 | - | - | - | - | 0.627 | -
圆锥滚子轴承 | 3382/3339 | 39.688 | 80.167 | 29.3 | - | - | - | - | 0 | -
圆锥滚子轴承 | 3382/3331 | 39.688 | 80.167 | 29.37 | - | - | - | - | 0 | -
圆锥滚子轴承 | 3382/3328 | 39.688 | 84.138 | 29.37 | - | - | - | - | 0 | -
圆锥滚子轴承 | 3382/3321 | 39.688 | 77.534 | 29.37 | - | - | - | - | 0 | -
圆锥滚子轴承 | 3382/3320 | 39.688 | 80.167 | 29.37 | - | - | - | - | 0 | -
圆锥滚子轴承 | 3381/3320 | 38.1 | 80.167 | 29.37 | - | - | - | - | 0 | -
圆锥滚子轴承 | 3379/3320 | 39.688 | 80.167 | 29.37 | - | - | - | - | 0 | -
圆锥滚子轴承 | 32356 | 280 | 580 | 187 | - | - | - | - | 208 | 7656E
圆锥滚子轴承 | 32352 | 260 | 540 | 176 | - | - | - | - | 187 | 7652E
圆锥滚子轴承 | 32348 | 240 | 500 | 165 | - | - | - | - | 137 | 7648E
圆锥滚子轴承 | 32344 | 220 | 460 | 154 | - | - | - | - | 108 | 7644E
圆锥滚子轴承 | 32340 | 200 | 420 | 138 | 1790 | 2580 | 830 | 1100 | 91 | 7640E
圆锥滚子轴承 | 32338 | 190 | 400 | 132 | 1550 | 2190 | 890 | 1200 | 76.6 | 7638E
圆锥滚子轴承 | 32336 | 180 | 380 | 126 | 1410 | 1980 | 960 | 1300 | 67 | 7636E
圆锥滚子轴承 | 32334X2 | 170 | 360 | 128 | - | - | - | - | 63.5 | 7634
圆锥滚子轴承 | 32326X2 | 130 | 280 | 99.5 | - | - | - | - | 26.4 | 7626E
圆锥滚子轴承 | 352952X2/YB2 | 260 | 360 | 108 | - | - | - | - | 39.1 | 2097952
圆锥滚子轴承 | 352952X2/YAYB2 | 260 | 360 | 108 | - | - | - | - | 38.9 | 2097952K
圆锥滚子轴承 | 352952X2/YA1 | 260 | 360 | 134 | - | - | - | - | 39.7 | 2097952K
圆锥滚子轴承 | 352952X2 | 260 | 360 | 134 | - | - | - | - | 39.9 | 2097952
圆锥滚子轴承 | 352952 | 260 | 360 | 141 | - | - | - | - | 37 | 2097952E
圆锥滚子轴承 | 352948X2/YB2 | 240 | 320 | 105 | - | - | - | - | 22 | 2097948
圆锥滚子轴承 | 352948X2/YA1 | 240 | 320 | 110 | - | - | - | - | 23 | 2097948K
圆锥滚子轴承 | 352948X2/YA | 240 | 320 | 110 | - | - | - | - | 23.2 | 2097948K1
圆锥滚子轴承 | 352948X2 | 240 | 320 | 105 | - | - | - | - | 22.3 | 2097948
圆锥滚子轴承 | 352948 | 240 | 320 | 116 | - | - | - | - | 22.2 | 2097948E
圆锥滚子轴承 | 352944X2 | 220 | 300 | 110 | - | - | - | - | 21.2 | 2097944
圆锥滚子轴承 | 352944 | 220 | 300 | 116 | - | - | - | - | 21.7 | 2097944E
圆锥滚子轴承 | 352940X2/YA1 | 200 | 280 | 110 | - | - | - | - | 19.7 | 2097940K
圆锥滚子轴承 | 352940X2 | 200 | 280 | 110 | - | - | - | - | 18.1 | 2097940
圆锥滚子轴承 | 352940 | 200 | 280 | 106 | - | - | - | - | 18.1 | 2097940E
圆锥滚子轴承 | 352938X2 | 190 | 260 | 95 | - | - | - | - | 13.3 | 2097938
圆锥滚子轴承 | 352938 | 190 | 260 | 102 | - | - | - | - | 14.4 | 2097938E
圆锥滚子轴承 | 352936X2D1/YA1 | 180 | 250 | 95 | - | - | - | - | 13.8 | 37836K
圆锥滚子轴承 | 352936X2/YA1 | 180 | 250 | 95 | - | - | - | - | 14.2 | 2097936K
圆锥滚子轴承 | 352936X2 | 180 | 250 | 95 | - | - | - | - | 13 | 2097936
圆锥滚子轴承 | 352936 | 180 | 250 | 102 | - | - | - | - | 13 | 2097936E
圆锥滚子轴承 | 352934X2 | 170 | 230 | 65 | - | - | - | - | 6.79 | 87834
圆锥滚子轴承 | 352934 | 170 | 230 | 86 | - | - | - | - | 12.2 | 2097934E
圆锥滚子轴承 | 352932 | 160 | 220 | 86 | - | - | - | - | 10.4 | 2097932E
圆锥滚子轴承 | 352930 | 150 | 210 | 86 | - | - | - | - | 9.32 | 2097930
圆锥滚子轴承 | 352052X2 | 260 | 400 | 186 | - | - | - | - | 79.3 | 2097152
圆锥滚子轴承 | 352048X2/YA | 240 | 360 | 165 | - | - | - | - | 53.9 | 2097148
圆锥滚子轴承 | 352048X2 | 240 | 360 | 165 | - | - | - | - | 52.8 | 2097148
圆锥滚子轴承 | 352044X2/YA | 220 | 340 | 165 | - | - | - | - | 49.6 | 2097144
圆锥滚子轴承 | 352044X2 | 220 | 340 | 165 | - | - | - | - | 47.7 | 2097144
圆锥滚子轴承 | 352040X2/YA | 200 | 310 | 152 | - | - | - | - | 38.5 | 2097140
圆锥滚子轴承 | 352040X2 | 200 | 310 | 152 | - | - | - | - | 39.04 | 2097140
圆锥滚子轴承 | 352036X2 | 180 | 280 | 134 | - | - | - | - | 28.5 | 2097136
圆锥滚子轴承 | 352034X2D | 170 | 260 | 120 | - | - | - | - | 20 | 2097134
圆锥滚子轴承 | 352034X2 | 170 | 260 | 120 | - | - | - | - | 20.4 | 2097134
圆锥滚子轴承 | 352034/YA | 170 | 260 | 128 | - | - | - | - | 21 | 2097134K
圆锥滚子轴承 | 352032X2 | 160 | 240 | 115 | - | - | - | - | 16.5 | 2097132
圆锥滚子轴承 | 352032/YA | 160 | 240 | 116 | - | - | - | - | 16.9 | 2097132E
圆锥滚子轴承 | 352030X2RD | 150 | 225 | 105 | - | - | - | - | 13.8 | 2657130
圆锥滚子轴承 | 352030 | 150 | 225 | 110 | - | - | - | - | 0 | 2097130E
圆锥滚子轴承 | 352028X2RD | 140 | 210 | 95 | - | - | - | - | 8.41 | 2657128
圆锥滚子轴承 | 352028X2/YA | 140 | 210 | 75 | - | - | - | - | 10.3 | 2097128K
圆锥滚子轴承 | 352028X2 | 140 | 210 | 95 | - | - | - | - | 8.36 | 2097128
圆锥滚子轴承 | 352026X2 | 130 | 200 | 95 | - | - | - | - | 9.72 | 2097126
圆锥滚子轴承 | 352024X2RDL1 | 120 | 180 | 67 | - | - | - | - | 6.558 | 2657124L
圆锥滚子轴承 | 352024X2RD | 120 | 180 | 67 | - | - | - | - | 7.118 | 2657124
圆锥滚子轴承 | 352015 | 75 | 115 | 58 | - | - | - | - | 1.984 | 2097115E
圆锥滚子轴承 | 32320X2 | 100 | 215 | 78 | - | - | - | - | 12.7 | 7620
圆锥滚子轴承 | 32312B | 60 | 130 | 48.5 | - | - | - | - | 2.99 | 7612K
圆锥滚子轴承 | 32311BRJ | 55 | 120 | 127 | - | - | - | - | 2.5 | -
圆锥滚子轴承 | 32310X2 | 50 | 110 | 29 | - | - | - | - | 0 | 7710E
圆锥滚子轴承 | 32310/YA | 50 | 110 | 42.25 | - | - | - | - | 1.88 | 7610EK
圆锥滚子轴承 | 32309BR | 45 | 100 | 38.25 | - | - | - | - | 1.499 | -
圆锥滚子轴承 | 32308/YB2 | 40 | 90 | 35.25 | - | - | - | - | 1.02 | 7608EK
圆锥滚子轴承 | 32306AN | 30 | 72 | 28.75 | - | - | - | - | 0.698 | -
圆锥滚子轴承 | 323/32CN | 32 | 75 | 29.75 | - | - | - | - | 0 | -
圆锥滚子轴承 | 323/32 | 32 | 75 | 29.75 | - | - | - | - | 0.647 | 76/32
圆锥滚子轴承 | 32210R | 50 | 90 | 24.75 | - | - | - | - | 0.668 | 67510
圆锥滚子轴承 | 32209R | 45 | 85 | 24.75 | - | - | - | - | 0.606 | 67509
圆锥滚子轴承 | 32208R | 40 | 80 | 24.75 | - | - | - | - | 0.549 | 67508
圆锥滚子轴承 | 32028/DF | 140 | 210 | 90 | - | - | - | - | 12 | 2047128
圆锥滚子轴承 | 31326/DF | 130 | 280 | 144 | - | - | - | - | 40.8 | -
圆锥滚子轴承 | 31314/YA | 70 | 150 | 38 | - | - | - | - | 0 | 27314EK
圆锥滚子轴承 | 31313/YB2 | 65 | 140 | 36 | - | - | - | - | 2.39 | 27313EK
圆锥滚子轴承 | 31311/YB2 | 55 | 120 | 31.5 | - | - | - | - | 1.55 | 27311EK
圆锥滚子轴承 | 31311/YA | 55 | 120 | 31.5 | - | - | - | - | 0 | 27311EK
圆锥滚子轴承 | 31306WB1 | 30 | 72 | 20.75 | - | - | - | - | 0.398 | -
圆锥滚子轴承 | 306/405 | 400 | 545 | 76.2 | - | - | - | - | 42 | 7980
圆锥滚子轴承 | 306/330.2 | 330.2 | 482.64 | 87 | - | - | - | - | 37.2 | 7766
圆锥滚子轴承 | 306/304.8 | 304.8 | 546.1 | 171.053 | - | - | - | - | 175 | 7961
圆锥滚子轴承 | 306/276.225 | 276.225 | 354.425 | 36.512 | - | - | - | - | 8.36 | 7955E
圆锥滚子轴承 | 30352X2 | 260 | 540 | 114 | - | - | - | - | 113 | 7352
圆锥滚子轴承 | 30348 | 240 | 500 | 105 | - | - | - | - | 88.9 | 7348E
圆锥滚子轴承 | 30344 | 220 | 460 | 88 | 1260 | 1680 | 730 | 980 | 69 | 7344E
圆锥滚子轴承 | 30338 | 190 | 400 | 78 | 1010 | 1250 | 880 | 1200 | 46.2 | 7338E
圆锥滚子轴承 | 30312X1B | 60 | 135 | 33.45 | - | - | - | - | 2.07 | 27712
圆锥滚子轴承 | 30311X3B | 55 | 125 | 37 | - | - | - | - | 0 | 27711E
圆锥滚子轴承 | 30305X2B | 25 | 62 | 18.25 | - | - | - | - | 0.22 | -
圆锥滚子轴承 | 30210AR | 50 | 90 | 21.75 | - | - | - | - | 0.561 | 67210K
圆锥滚子轴承 | 30208AR | 40 | 85 | 19.75 | - | - | - | - | 0.442 | 67208K
圆锥滚子轴承 | 29688/29620 | 73.817 | 112.712 | 25.4 | - | - | - | - | 0 | -
圆锥滚子轴承 | 29685/29620 | 73.025 | 112.712 | 25.4 | - | - | - | - | 0.878 | -
圆锥滚子轴承 | 29685/20 | 73.025 | 112.712 | 25.4 | - | - | - | - | 0.865 | -
圆锥滚子轴承 | 29675/29620 | 69.85 | 112.712 | 25.4 | - | - | - | - | 0 | -
圆锥滚子轴承 | 29590/29592 | 66.675 | 107.95 | 25.4 | - | - | - | - | 0.864 | -
圆锥滚子轴承 | 29590/29522 | 66.675 | 107.95 | 25.4 | - | - | - | - | 0.853 | -
圆锥滚子轴承 | 29587/29520 | 63.5 | 107.95 | 25.4 | - | - | - | - | 0.901 | -
圆锥滚子轴承 | 29586A/29522A | 63.5 | 107.95 | 25.4 | - | - | - | - | 0.902 | -
圆锥滚子轴承 | 29586/29520 | 63.5 | 107.95 | 25.4 | - | - | - | - | 0.914 | -
圆锥滚子轴承 | 29585/29521 | 63.5 | 110 | 25.4 | - | - | - | - | 0.982 | -
圆锥滚子轴承 | 29585/29520 | 63.5 | 107.95 | 25.4 | - | - | - | - | 0 | -
圆锥滚子轴承 | 29522/29590 | 66.675 | 107.95 | 19.05 | - | - | - | - | 0.85 | -
圆锥滚子轴承 | 28985A/28920 | 60.325 | 101.6 | 24.4 | - | - | - | - | 0.81 | -
圆锥滚子轴承 | 28985/28921 | 60.325 | 100 | 25.4 | - | - | - | - | 0.812 | -
圆锥滚子轴承 | 28985/28920 | 60.325 | 101.6 | 25.4 | - | - | - | - | 0.851 | -
圆锥滚子轴承 | 28958X/28920 | 60.325 | 101.6 | 25.4 | - | - | - | - | 0.785 | -
圆锥滚子轴承 | 28682/28522 | 57.15 | 97.63 | 24.608 | - | - | - | - | 0.747 | -
圆锥滚子轴承 | 28680/28622 | 55.562 | 97.63 | 24.608 | - | - | - | - | 0.76 | -
圆锥滚子轴承 | 28678/28622B | 50 | 101.5 | 24.6 | - | - | - | - | 0.865 | -
圆锥滚子轴承 | 28584/28521 | 52.388 | 92.07 | 25.4 | - | - | - | - | 0.668 | -
圆锥滚子轴承 | 28580/28521 | 52.388 | 92.075 | 24.608 | - | - | - | - | 0.7 | -
圆锥滚子轴承 | 28158/28300 | 40 | 76.2 | 20.638 | - | - | - | - | 0.383 | -
圆锥滚子轴承 | 2796/2720 | 34.925 | 76.2 | 23.812 | - | - | - | - | 0 | -
圆锥滚子轴承 | 2794/2720 | 36.487 | 76.2 | 23.812 | - | - | - | - | 0 | -
圆锥滚子轴承 | 2793/2729 | 34.975 | 76.2 | 23.812 | - | - | - | - | 0 | -
圆锥滚子轴承 | 2793/2720 | 34.925 | 76.2 | 23.812 | - | - | - | - | 0.536 | -
圆锥滚子轴承 | 2790/2720 | 33.338 | 76.2 | 23.812 | - | - | - | - | 0 | -
圆锥滚子轴承 | 2789/2735X | 39.688 | 73.025 | 23.812 | - | - | - | - | 0 | -
圆锥滚子轴承 | 2789/2720 | 39.688 | 76.2 | 23.812 | - | - | - | - | 0 | -
圆锥滚子轴承 | 2788A/2720 | 38.1 | 76.2 | 23.812 | - | - | - | - | 0 | -
圆锥滚子轴承 | 2788/2720 | 38.1 | 76.2 | 23.81 | - | - | - | - | 0.455 | -
圆锥滚子轴承 | 2786/2720 | 34.925 | 76.2 | 23.812 | - | - | - | - | 0 | -
圆锥滚子轴承 | 2785/2720 | 33.338 | 76.2 | 23.812 | - | - | - | - | 0 | -
圆锥滚子轴承 | 2780/2720 | 36.487 | 76.2 | 23.812 | - | - | - | - | 0.518 | -
圆锥滚子轴承 | 2777/2720 | 38.1 | 76.2 | 23.812 | - | - | - | - | 0 | -
圆锥滚子轴承 | 2776/2720 | 38.1 | 76.2 | 23.812 | - | - | - | - | 0 | -
圆锥滚子轴承 | 27687/27620 | 82.55 | 125.412 | 25.4 | - | - | - | - | 1.1 | -
圆锥滚子轴承 | 27678/27620 | 82.55 | 125.412 | 25.4 | - | - | - | - | 0 | -
圆锥滚子轴承 | 27084/27020 | 76.2 | 125.412 | 25.4 | - | - | - | - | 0 | -
圆锥滚子轴承 | 26886/26882 | 39.375 | 42.875 | 23.812 | - | - | - | - | 0 | -
圆锥滚子轴承 | 26886/26822 | 42.875 | 79.375 | 23.812 | - | - | - | - | 0 | -
圆锥滚子轴承 | 26885/26822 | 41.275 | 79.375 | 23.812 | - | - | - | - | 0 | -
圆锥滚子轴承 | 26884/26824 | 42.875 | 80 | 25.4 | - | - | - | - | 0 | -
圆锥滚子轴承 | 26884/26823 | 42.875 | 76.2 | 25.4 | - | - | - | - | 0 | -
圆锥滚子轴承 | 26884/26820 | 72.875 | 80.167 | 25.4 | - | - | - | - | 0 | -
圆锥滚子轴承 | 26883/26822 | 35.5 | 79.375 | 23.812 | - | - | - | - | 0 | -
圆锥滚子轴承 | 26882/26824 | 41.275 | 80 | 23.812 | - | - | - | - | 0 | -
圆锥滚子轴承 | 26882/26823 | 41.275 | 76.2 | 25.4 | - | - | - | - | 0 | -
圆锥滚子轴承 | 26882/26822 | 41.275 | 79.375 | 23.812 | - | - | - | - | 0 | -
圆锥滚子轴承 | 26882/26820 | 41.275 | 80.167 | 25.4 | - | - | - | - | 0 | -
圆锥滚子轴承 | 26882/26522A | 41.275 | 79.375 | 23.812 | - | - | - | - | 0 | -
圆锥滚子轴承 | 26881/26823 | 39.688 | 76.2 | 25.4 | - | - | - | - | 0 | -
圆锥滚子轴承 | 26881/26822 | 39.688 | 79.375 | 23.812 | - | - | - | - | 0 | -
圆锥滚子轴承 | 26880/26822 | 39.688 | 79.375 | 23.812 | - | - | - | - | 0 | -
圆锥滚子轴承 | 26878/26822 | 38.1 | 79.375 | 23.812 | - | - | - | - | 0 | -
圆锥滚子轴承 | 26877/26822 | 36.512 | 79.375 | 23.812 | - | - | - | - | 0 | -
圆锥滚子轴承 | 26685/29620 | 73.025 | 112.712 | 25 | - | - | - | - | 0 | -
圆锥滚子轴承 | 25880/25821 | 36.487 | 73.025 | 23.812 | - | - | - | - | 0 | -
圆锥滚子轴承 | 30656 | 280 | 350 | 36 | - | - | - | - | 6.33 | 1007856
圆锥滚子轴承 | 30650 | 250 | 330 | 36 | - | - | - | - | 7.31 | 7950E
圆锥滚子轴承 | 30647 | 234.95 | 355.6 | 68.26 | - | - | - | - | 23 | 7947
圆锥滚子轴承 | 30642 | 219.55 | 355.6 | 68.26 | - | - | - | - | 27.6 | 7942
圆锥滚子轴承 | 30622/S0 | 110 | 200 | 56.5 | - | - | - | - | 7.49 | E7522T
圆锥滚子轴承 | 30621 | 105 | 215 | 78 | - | - | - | - | 12.3 | 7721
圆锥滚子轴承 | 30619 | 95 | 160 | 47 | - | - | - | - | 3.79 | 7819
圆锥滚子轴承 | 30615/YB2 | 75 | 135 | 44 | - | - | - | - | 2.6 | 7815
圆锥滚子轴承 | 30615/YA | 75 | 135 | 44 | - | - | - | - | 2.66 | 7815EK
圆锥滚子轴承 | 30610R | 50 | 105 | 48.24 | - | - | - | - | 2.21 | 767710
圆锥滚子轴承 | 30610/S1 | 50 | 82 | 21.5 | - | - | - | - | 0.331 | 7710T2
圆锥滚子轴承 | 30606 | 30 | 64 | 21.5 | - | - | - | - | 0.333 | 2007206K
圆锥滚子轴承 | 306/82.55 | 82.55 | 139.992 | 36.513 | - | - | - | - | 2.19 | 7916
圆锥滚子轴承 | 306/800/R | 800 | 980 | 57 | - | - | - | - | 96.3 | 70678/800
圆锥滚子轴承 | 306/800 | 800 | 990 | 57 | - | - | - | - | 96.3 | 70678/800
圆锥滚子轴承 | 306/760/HC | 760 | 890 | 78 | - | - | - | - | 79.3 | 78/760S
圆锥滚子轴承 | 306/62 | 62 | 100 | 21.5 | - | - | - | - | 0.597 | 7912
圆锥滚子轴承 | 306/560 | 560 | 820 | 140 | - | - | - | - | 0 | 77/560
圆锥滚子轴承 | 306/41 | 41 | 90 | 35.5 | - | - | - | - | 0 | 7908
圆锥滚子轴承 | 25878/25821 | 34.925 | 73.025 | 23.812 | - | - | - | - | 0 | -
圆锥滚子轴承 | 25878/25820 | 34.925 | 73.025 | 23.812 | - | - | - | - | 0 | -
圆锥滚子轴承 | 25854/25821 | 52.388 | 92.075 | 24.608 | - | - | - | - | 0.66 | -
圆锥滚子轴承 | 2585/2523 | 33.338 | 69.85 | 23.812 | - | - | - | - | 0 | -
圆锥滚子轴承 | 2582/2523 | 31.75 | 69.85 | 23.812 | - | - | - | - | 0 | -
圆锥滚子轴承 | 2581/2523 | 33.338 | 69.85 | 23.812 | - | - | - | - | 0 | -
圆锥滚子轴承 | 2580/2532 | 31.75 | 69.85 | 23.812 | - | - | - | - | 0 | -
圆锥滚子轴承 | 2580/2523S | 31.75 | 69.85 | 23.812 | - | - | - | - | 0 | -
圆锥滚子轴承 | 2580/2523 | 31.75 | 69.85 | 23.812 | - | - | - | - | 0.454 | -
圆锥滚子轴承 | 2580/2520 | 31.75 | 66.421 | 25.4 | - | - | - | - | 0 | -
圆锥滚子轴承 | 2578/2523 | 28.575 | 69.85 | 23.812 | - | - | - | - | 0 | -
圆锥滚子轴承 | 25590/25526 | 45.618 | 85 | 23.812 | - | - | - | - | 0 | -
圆锥滚子轴承 | 25590/25523 | 45.618 | 82.931 | 26.983 | - | - | - | - | 0.582 | -
圆锥滚子轴承 | 25590/25522 | 45.618 | 83.058 | 23.876 | - | - | - | - | 0.556 | -
圆锥滚子轴承 | 25590/25521 | 45.618 | 83.058 | 23.812 | - | - | - | - | 0 | -
圆锥滚子轴承 | 25590/25520 | 45.618 | 83.058 | 23.876 | - | - | - | - | 0.556 | -
圆锥滚子轴承 | 25590/25519 | 45.618 | 82.55 | 23.812 | - | - | - | - | 0 | -
圆锥滚子轴承 | 2559/2523B | 30.162 | 69.85 | 23.812 | - | - | - | - | 0 | -
圆锥滚子轴承 | 25584/25520 | 44.983 | 82.931 | 23.812 | - | - | - | - | 0 | -
圆锥滚子轴承 | 25582/25520 | 44.45 | 82.931 | 23.812 | - | - | - | - | 0 | -
圆锥滚子轴承 | 25581/25520 | 44.45 | 82.931 | 23.812 | - | - | - | - | 0 | -
圆锥滚子轴承 | 25580/25523 | 44.45 | 82.931 | 26.088 | - | - | - | - | 0.604 | -
圆锥滚子轴承 | 25580/25521 | 44.45 | 83.058 | 23.812 | - | - | - | - | 0 | -
圆锥滚子轴承 | 25580/25520 | 44.45 | 82.931 | 23.81 | - | - | - | - | 0.575 | -
圆锥滚子轴承 | 2558/2523 | 30.162 | 69.85 | 23.812 | - | - | - | - | 0 | -
圆锥滚子轴承 | 25578/25520 | 42.862 | 82.931 | 23.812 | - | - | - | - | 0 | -
圆锥滚子轴承 | 25577/25523 | 47.875 | 82.931 | 26.988 | - | - | - | - | 0.629 | -
圆锥滚子轴承 | 25577/25522 | 47.875 | 83.058 | 23.876 | - | - | - | - | 0.564 | -
圆锥滚子轴承 | 25577/25521 | 42.875 | 83.058 | 23.812 | - | - | - | - | 0 | -
圆锥滚子轴承 | 25577/25520 | 42.8 | 82.931 | 23.81 | - | - | - | - | 0.562 | -
圆锥滚子轴承 | 24780/24721 | 41.275 | 76.2 | 25.4 | - | - | - | - | 0 | -
圆锥滚子轴承 | 24780/24720 | 41.275 | 76.2 | 22.225 | - | - | - | - | 0 | -
圆锥滚子轴承 | 23100/23256 | 25.4 | 65.088 | 22.225 | - | - | - | - | 0.356 | -
圆锥滚子轴承 | 22780/22720 | 42.862 | 82.55 | 26.958 | - | - | - | - | 0.617 | -
圆锥滚子轴承 | 22580/25520 | 44.45 | 82.931 | 23.813 | - | - | - | - | 0 | -
圆锥滚子轴承 | 14137A/14274 | 34.925 | 69.012 | 19.845 | - | - | - | - | 0 | -
圆锥滚子轴承 | 14131/14276 | 33.338 | 69.012 | 19.845 | - | - | - | - | 0 | -
圆锥滚子轴承 | 14130/14276 | 33.338 | 69.012 | 19.845 | - | - | - | - | 0 | -
圆锥滚子轴承 | 14125A/14276 | 31.75 | 69.012 | 19.845 | - | - | - | - | 0 | -
圆锥滚子轴承 | 14125A/14274 | 31.75 | 69.012 | 19.845 | - | - | - | - | 0.365 | -
圆锥滚子轴承 | 14124/14276 | 31.75 | 69.612 | 19.545 | - | - | - | - | 0.759 | -
圆锥滚子轴承 | 14124/14274 | 31.75 | 69.012 | 19.845 | - | - | - | - | 0.341 | -
圆锥滚子轴承 | 14118/14283 | 30.622 | 69.012 | 19.845 | - | - | - | - | 0 | -
圆锥滚子轴承 | 14117A/14276 | 30 | 69.012 | 19.845 | - | - | - | - | 0 | -
圆锥滚子轴承 | 14116/14283 | 30.226 | 72.085 | 22.385 | - | - | - | - | 0 | -
圆锥滚子轴承 | 14116/14276 | 30.622 | 69.012 | 19.845 | - | - | - | - | 0 | -
圆锥滚子轴承 | 14116/14274 | 30.226 | 69.012 | 19.845 | - | - | - | - | 0 | -
圆锥滚子轴承 | 13682/13620 | 36.512 | 69.012 | 19.05 | - | - | - | - | 0 | -
圆锥滚子轴承 | 1280/1220 | 22.225 | 57.15 | 22.225 | - | - | - | - | 0.286 | -
圆锥滚子轴承 | 12580/12520 | 20.638 | 49.225 | 19.845 | - | - | - | - | 0.165 | -
圆锥滚子轴承 | 11590/11520 | 15.875 | 42.862 | 14.288 | - | - | - | - | 0 | -
圆锥滚子轴承 | 11162/11615 | 41.275 | 80 | 18.009 | - | - | - | - | 0 | -
圆锥滚子轴承 | 11162/11300 | 41.275 | 76.2 | 18.009 | - | - | - | - | 0 | -
圆锥滚子轴承 | 09074/09194 | 19.05 | 49.225 | 23.02 | - | - | - | - | 0.197 | -
圆锥滚子轴承 | 09067/09195 | 19.05 | 49.225 | 18.034 | - | - | - | - | 0.174 | -
圆锥滚子轴承 | 07100/07196 | 25.4 | 50.005 | 13.495 | - | - | - | - | 0.119 | -
圆锥滚子轴承 | 07093/07196 | 23.812 | 50.005 | 13.495 | - | - | - | - | 0.119 | -
圆锥滚子轴承 | 07087/07210X | 22.225 | 60.8 | 15.011 | - | - | - | - | 0 | -
圆锥滚子轴承 | 02878/02820 | 34.925 | 73.025 | 22.225 | - | - | - | - | 0.491 | -
圆锥滚子轴承 | 02475/02420 | 31.75 | 68.263 | 22.225 | - | - | - | - | 0.365 | -
圆锥滚子轴承 | ZXY-3003 | 35 | 80 | 29.25 | - | - | - | - | 0.699 | ZXY-3003
圆锥滚子轴承 | ZXY-3002 | 55 | 130 | 36 | - | - | - | - | 2 | ZXY-3002
圆锥滚子轴承 | YA006B1/F33 | 33 | 100 | 33.34 | - | - | - | - | 1.252 | 39602/F33
圆锥滚子轴承 | YA003B1/F29 | 29 | 85 | 30.2 | - | - | - | - | 0.781 | 39602/F29
圆锥滚子轴承 | TRA0607 | 30 | 72 | 20.25 | - | - | - | - | 0.397 | -
圆锥滚子轴承 | TR131305R | 65 | 130 | 51 | - | - | - | - | 2.974 | -
圆锥滚子轴承 | TR070803C | 35 | 80 | 29.25 | - | - | - | - | 0.711 | -
圆锥滚子轴承 | T4AA045R-1 | 45 | 106 | 20.75 | - | - | - | - | 0.777 | -
圆锥滚子轴承 | R40-15A | 40 | 80 | 30.165 | - | - | - | - | 0 | -
圆锥滚子轴承 | M274149D/110/110D | 501.65 | 711.2 | 520.7 | - | - | - | - | 699 | 3-755
圆锥滚子轴承 | M257248DW/10/10D | 304.902 | 412.648 | 266.7 | - | - | - | - | 109 | 3-768
圆锥滚子轴承 | M252349D/10/10D | 269.875 | 381 | 282.58 | - | - | - | - | 99.9 | -
圆锥滚子轴承 | M252349/10/10D | 269.875 | 381 | 282.58 | - | - | - | - | 99.9 | 3-729
圆锥滚子轴承 | LY-3006/P2 | 50 | 140 | 48.24 | - | - | - | - | 2.21 | B3-711
圆锥滚子轴承 | HM259049D/10/10D | 317.5 | 447.675 | 327.025 | - | - | - | - | 162 | -
圆锥滚子轴承 | HL-407 | 237 | 327 | 141.3 | - | - | - | - | 30 | -
圆锥滚子轴承 | HL-406 | 167.7 | 250 | 203 | - | - | - | - | 38.4 | -
圆锥滚子轴承 | HL-405 | 0 | 170 | 140.8 | - | - | - | - | 13.3 | -
圆锥滚子轴承 | HL-404 | 127 | 195 | 161.5 | - | - | - | - | 23 | -
圆锥滚子轴承 | HL-403A | 185 | 325.5 | 224 | - | - | - | - | 71.3 | -
圆锥滚子轴承 | HL-403 | 185 | 310 | 222.5 | - | - | - | - | 75 | -
圆锥滚子轴承 | HL-402 | 242 | 318 | 257 | - | - | - | - | 66.9 | -
圆锥滚子轴承 | FC12025S07 | 25 | 52 | 37 | - | - | - | - | 0.359 | -
圆锥滚子轴承 | CZ301 | 55 | 130 | 36 | - | - | - | - | 2.086 | -
圆锥滚子轴承 | CR1154 | 55 | 100 | 32 | - | - | - | - | 0 | -
圆锥滚子轴承 | C183 | 23 | 52 | 14.26 | - | - | - | - | 0.153 | -
圆锥滚子轴承 | C107 | 26 | 52 | 14.26 | - | - | - | - | 0.14 | -
圆锥滚子轴承 | C102 | 15 | 42 | 13.5 | - | - | - | - | 0.095 | -
圆锥滚子轴承 | C101 | 15 | 24.988 | 10.785 | - | - | - | - | 0.05 | -
圆锥滚子轴承 | BT1B328053 | 41 | 68 | 19 | - | - | - | - | 0.256 | -
圆锥滚子轴承 | 21075/21212 | 19.05 | 53.975 | 22.225 | - | - | - | - | 0 | -
圆锥滚子轴承 | 21063/21212 | 15.875 | 53.975 | 22.225 | - | - | - | - | 0 | -
圆锥滚子轴承 | 18790/18724 | 50.8 | 88.9 | 17.462 | - | - | - | - | 0 | -
圆锥滚子轴承 | 18790/18720B | 50.8 | 85 | 17.462 | - | - | - | - | 0.388 | -
圆锥滚子轴承 | 18790/18720 | 50.8 | 85 | 17.462 | - | - | - | - | 0.367 | -
圆锥滚子轴承 | 18690/18620 | 46.038 | 79.375 | 17.462 | - | - | - | - | 0.331 | -
圆锥滚子轴承 | 18590/18520 | 41.275 | 73.025 | 16.667 | - | - | - | - | 0.275 | -
圆锥滚子轴承 | 17887/17831 | 45.23 | 79.98 | 19.85 | - | - | - | - | 0.41 | -
圆锥滚子轴承 | 1755/1729 | 22.22 | 56.89 | 19.36 | - | - | - | - | 0.258 | -
圆锥滚子轴承 | 16150/16284 | 38.1 | 72.33 | 20.638 | - | - | - | - | 0.346 | -
圆锥滚子轴承 | 16150/16282 | 38.1 | 72 | 19 | - | - | - | - | 0.33 | -
圆锥滚子轴承 | 16137/16282 | 34.93 | 71.99 | 20.64 | - | - | - | - | 0.374 | -
圆锥滚子轴承 | 15579/15520 | 25.987 | 57.15 | 17.462 | - | - | - | - | 0.211 | -
圆锥滚子轴承 | 15126/15245 | 31.75 | 62 | 19.05 | - | - | - | - | 0.257 | -
圆锥滚子轴承 | 15125/15245 | 31.75 | 62 | 19.05 | - | - | - | - | 0 | -
圆锥滚子轴承 | 15123/15250 | 31.75 | 63.5 | 20.638 | - | - | - | - | 0 | -
圆锥滚子轴承 | 15123/15245 | 31.75 | 62 | 19.05 | - | - | - | - | 0.244 | -
圆锥滚子轴承 | 15120/15245 | 30.213 | 62 | 19.05 | - | - | - | - | 0 | -
圆锥滚子轴承 | 15119/15245 | 30.213 | 62 | 19.05 | - | - | - | - | 0 | -
圆锥滚子轴承 | 15118/15245 | 30.213 | 62 | 19.05 | - | - | - | - | 0 | -
圆锥滚子轴承 | 15117/15245 | 29.987 | 62 | 19.05 | - | - | - | - | 0 | -
圆锥滚子轴承 | 15116/15245 | 30.112 | 62 | 19.05 | - | - | - | - | 0 | -
圆锥滚子轴承 | 15113/15245 | 28.575 | 62 | 19.05 | - | - | - | - | 0 | -
圆锥滚子轴承 | 15112/15245 | 28.575 | 62 | 20.638 | - | - | - | - | 0.28 | -
圆锥滚子轴承 | 15106/15245 | 26.988 | 62 | 19.05 | - | - | - | - | 0 | -
圆锥滚子轴承 | 15103S/15245 | 26.162 | 61.913 | 19.05 | - | - | - | - | 0.279 | -
圆锥滚子轴承 | 15103S/15243 | 26.162 | 61.913 | 19.05 | - | - | - | - | 0.287 | -
圆锥滚子轴承 | 15102/15245 | 25.4 | 62 | 20.638 | - | - | - | - | 0 | -
圆锥滚子轴承 | 15101/15250X | 25.4 | 63.5 | 20.683 | - | - | - | - | 0 | -
圆锥滚子轴承 | 15101/15250 | 25.4 | 63.5 | 20.683 | - | - | - | - | 0 | -
圆锥滚子轴承 | 15101/15245 | 31.75 | 62 | 19.05 | - | - | - | - | 0.234 | -
圆锥滚子轴承 | 15101/15244 | 25.4 | 62 | 20.638 | - | - | - | - | 0 | -
圆锥滚子轴承 | 15101/15243 | 25.4 | 62 | 19.05 | - | - | - | - | 0 | -
圆锥滚子轴承 | 15100/15245 | 25.4 | 62 | 19.05 | - | - | - | - | 0 | -
圆锥滚子轴承 | 14139/14276 | 34.976 | 69.012 | 19.845 | - | - | - | - | 0 | -
圆锥滚子轴承 | 14139/14274A | 34.976 | 68.956 | 19.845 | - | - | - | - | 0 | -
圆锥滚子轴承 | 14138A/14276 | 34.925 | 69.012 | 19.845 | - | - | - | - | 0 | -
圆锥滚子轴承 | 14138A/14274 | 34.925 | 69.012 | 19.845 | - | - | - | - | 0 | -
圆锥滚子轴承 | 14137A/14276 | 34.925 | 69.012 | 19.845 | - | - | - | - | 0 | -
圆锥滚子轴承 | LY-3005/P2 | 74 | 132 | 71 | - | - | - | - | 3.28 | B3-710
圆锥滚子轴承 | LY-3002/P2 | 68 | 115 | 79.7 | - | - | - | - | 2.85 | B3-707
圆锥滚子轴承 | LM761649DW/10/10D | 343.052 | 457.098 | 254 | - | - | - | - | 111 | 3-722
圆锥滚子轴承 | LM451349DW/10/10D | 266 | 355 | 228.6 | - | - | - | - | 61.923 | -
圆锥滚子轴承 | LM247748DW/10/10D | 244.475 | 327.025 | 193.675 | - | - | - | - | 44.1 | -
圆锥滚子轴承 | LM247748D/10/10D | 244.475 | 327.025 | 193.675 | - | - | - | - | 44.214 | -
圆锥滚子轴承 | HS713 | 180 | 300 | 120 | - | - | - | - | 3.092 | -
圆锥滚子轴承 | HS712 | 44.15 | 241.3 | 209.6 | - | - | - | - | 131.28 | -
圆锥滚子轴承 | HS709 | 140 | 240 | 132 | - | - | - | - | 23.633 | -
圆锥滚子轴承 | HS708 | 355.6 | 482.6 | 265 | - | - | - | - | 137.8 | -
圆锥滚子轴承 | HS707 | 110 | 165 | 80 | - | - | - | - | 5.2 | -
圆锥滚子轴承 | HS706 | 76.2 | 181 | 35.72 | - | - | - | - | 6.47 | -
圆锥滚子轴承 | HS705 | 170 | 230 | 23 | - | - | - | - | 3.476 | -
圆锥滚子轴承 | 542327 | 25 | 64 | 38 | - | - | - | - | 0 | -
圆锥滚子轴承 | 533370 | 25 | 64 | 38 | - | - | - | - | 0.751 | -
圆锥滚子轴承 | 532968 | 355.6 | 457.2 | 252.413 | - | - | - | - | 102 | 77971
圆锥滚子轴承 | 511860 | 279.4 | 393.7 | 269.875 | - | - | - | - | 108 | 77956
圆锥滚子轴承 | 47T563927AWH/DPGC | 229.4 | 393.7 | 269.875 | - | - | - | - | 97.5 | -
圆锥滚子轴承 | 382972X2 | 360 | 480 | 375 | - | - | - | - | 197 | 77872
圆锥滚子轴承 | 382968/C2 | 340 | 460 | 310 | - | - | - | - | 145 | 2G2077968
圆锥滚子轴承 | 382960/C2 | 300 | 420 | 300 | - | - | - | - | 130 | 2G2077960
圆锥滚子轴承 | 3819/630/C2 | 630 | 850 | 418 | - | - | - | - | 720 | 2G10779/630
圆锥滚子轴承 | 3819/600J/HC | 600 | 800 | 380 | - | - | - | - | 497 | 10779/600
圆锥滚子轴承 | 3819/600HCC2YA3 | 600 | 800 | 380 | - | - | - | - | 545 | 10779/600S
圆锥滚子轴承 | 3819/600/C2 | 600 | 800 | 380 | - | - | - | - | 536 | 2G10779/600
圆锥滚子轴承 | 3819/560/HCC2YA3 | 560 | 750 | 368 | - | - | - | - | 455 | 10779/560S
圆锥滚子轴承 | 3819/560/C2 | 560 | 750 | 368 | - | - | - | - | 456 | 2G10779/560
圆锥滚子轴承 | 3819/540 | 540 | 690 | 400 | - | - | - | - | 375 | 779/540
圆锥滚子轴承 | 381196 | 480 | 790 | 530 | - | - | - | - | 1012 | 1077796
圆锥滚子轴承 | 381192 | 460 | 760 | 520 | - | - | - | - | 903 | 1077792
圆锥滚子轴承 | 381188 | 440 | 720 | 480 | - | - | - | - | 812 | 1077788
圆锥滚子轴承 | 381184/C2 | 420 | 700 | 480 | - | - | - | - | 760 | 2G1077784
圆锥滚子轴承 | 381180 | 400 | 650 | 456 | - | - | - | - | 532 | 1077780
圆锥滚子轴承 | 381176/HC | 380 | 620 | 420 | - | - | - | - | 486.5 | 1077776
圆锥滚子轴承 | 381176/C9 | 380 | 620 | 420 | - | - | - | - | 519 | 1077776U
圆锥滚子轴承 | 381176/C2 | 380 | 620 | 420 | - | - | - | - | 519 | 2G1077776
圆锥滚子轴承 | 381172/HC | 360 | 600 | 420 | - | - | - | - | 463 | 1077772S
圆锥滚子轴承 | 381168/C3S0 | 340 | 580 | 425 | - | - | - | - | 441 | 1077768C3T
圆锥滚子轴承 | 381168 | 340 | 580 | 425 | - | - | - | - | 441 | 1077768
圆锥滚子轴承 | 381164 | 320 | 540 | 406 | - | - | - | - | 311 | 1077764
圆锥滚子轴承 | 381160X2/HC | 300 | 500 | 350 | - | - | - | - | 279 | 77760S
圆锥滚子轴承 | 381160X2/C9 | 300 | 500 | 350 | - | - | - | - | 280 | 77760U
圆锥滚子轴承 | 381160X2 | 300 | 500 | 350 | - | - | - | - | 286 | 77760
圆锥滚子轴承 | 381160 | 300 | 500 | 370 | - | - | - | - | 285 | 1077760
圆锥滚子轴承 | 381156/C9 | 280 | 460 | 324 | - | - | - | - | 200 | 1077756U
圆锥滚子轴承 | 381156/C2 | 280 | 460 | 324 | - | - | - | - | 200 | 2G1077756
圆锥滚子轴承 | 381152X2 | 260 | 440 | 300 | - | - | - | - | 191 | 77852
圆锥滚子轴承 | 3811/750/YA | 750 | 1220 | 840 | - | - | - | - | 3990 | 10777/750Y
圆锥滚子轴承 | 3811/750/HC | 750 | 1220 | 840 | - | - | - | - | 3978 | 10777/750S
圆锥滚子轴承 | 3811/750/C9 | 750 | 1220 | 840 | - | - | - | - | 3994 | 10777/750U
圆锥滚子轴承 | 3811/750/C2YA1 | 750 | 1220 | 840 | - | - | - | - | 3990 | 2G10777/750Y1
圆锥滚子轴承 | 3811/750/C2YA | 750 | 1220 | 840 | - | - | - | - | 3994 | 2G10777/750Y
圆锥滚子轴承 | 3811/750/C2 | 750 | 1220 | 840 | - | - | - | - | 3994 | 2G10777/750
圆锥滚子轴承 | 3811/710/C2 | 710 | 1150 | 750 | - | - | - | - | 3227 | 2G10777/710
圆锥滚子轴承 | 3811/670 | 670 | 1090 | 710 | - | - | - | - | 2415.24 | 10777/670
圆锥滚子轴承 | 3811/630/C2 | 630 | 1030 | 670 | - | - | - | - | 2170 | 2G10777/630
圆锥滚子轴承 | 3811/600/HC | 600 | 980 | 650 | - | - | - | - | 1970 | 10777/600
圆锥滚子轴承 | 3811/600/C2 | 600 | 980 | 650 | - | - | - | - | 1970 | 2G10777/600
圆锥滚子轴承 | 3811/560/C2 | 560 | 920 | 620 | - | - | - | - | 1635 | 2G10777/560
圆锥滚子轴承 | 3811/560 | 560 | 920 | 620 | - | - | - | - | 1635 | 10777/560
圆锥滚子轴承 | 3811/530/C2 | 530 | 870 | 590 | - | - | - | - | 1422 | 2G10777/530
圆锥滚子轴承 | 3811/500 | 500 | 830 | 570 | - | - | - | - | 1146 | 10777/500
圆锥滚子轴承 | 381096/HC | 480 | 700 | 420 | - | - | - | - | 535 | 77196S
圆锥滚子轴承 | 381096/C2 | 480 | 700 | 420 | - | - | - | - | 547 | 2G77196
圆锥滚子轴承 | 381092 | 460 | 680 | 410 | - | - | - | - | 520 | 77192
圆锥滚子轴承 | 381088X2E/YB2 | 440 | 650 | 355 | - | - | - | - | 385 | 77788E
圆锥滚子轴承 | 381088X2/YB2 | 440 | 650 | 355 | - | - | - | - | 385 | 77788
圆锥滚子轴承 | 381088X2/YA | 440 | 650 | 355 | - | - | - | - | 385 | 77788K
圆锥滚子轴承 | 381088X2/HC | 440 | 650 | 355 | - | - | - | - | 381 | 77788S
圆锥滚子轴承 | 381088X2/C9YB2 | 440 | 650 | 355 | - | - | - | - | 385 | 77788U
圆锥滚子轴承 | 381088X2/C2YB2 | 440 | 650 | 355 | - | - | - | - | 385 | 2G77788
圆锥滚子轴承 | 381088/C2 | 440 | 650 | 376 | - | - | - | - | 401 | 2G77188
圆锥滚子轴承 | 381084/C2 | 420 | 620 | 356 | - | - | - | - | 358 | 2G77184
圆锥滚子轴承 | 381080/C3 | 400 | 600 | 356 | - | - | - | - | 317 | 3G77180
圆锥滚子轴承 | 381080/C2 | 400 | 600 | 356 | - | - | - | - | 317 | 2G77180
圆锥滚子轴承 | 381076/C2 | 380 | 560 | 325 | - | - | - | - | 281 | 2G77176
圆锥滚子轴承 | 381072/C2 | 360 | 540 | 325 | - | - | - | - | 248 | 2G77172
圆锥滚子轴承 | 381072 | 360 | 540 | 325 | - | - | - | - | 248 | 77172
圆锥滚子轴承 | 381068/C2 | 340 | 520 | 325 | - | - | - | - | 234 | 2G77168
圆锥滚子轴承 | 381050X2 | 250 | 460 | 270 | - | - | - | - | 192 | 77750Y
圆锥滚子轴承 | 3810/710/C2 | 710 | 1030 | 555 | - | - | - | - | 1568 | 2G771/710
圆锥滚子轴承 | 3810/670 | 670 | 980 | 540 | - | - | - | - | 1310 | 771/670
圆锥滚子轴承 | 3810/630/HC | 630 | 920 | 515 | - | - | - | - | 1190 | 771/630
圆锥滚子轴承 | 3810/630/C2 | 630 | 920 | 515 | - | - | - | - | 1158 | 2G771/630
圆锥滚子轴承 | 3810/600/HC | 600 | 870 | 480 | - | - | - | - | 992 | 771/600
圆锥滚子轴承 | 3810/600/C2 | 600 | 870 | 480 | - | - | - | - | 995 | 2G771/600
圆锥滚子轴承 | 3810/560 | 560 | 820 | 465 | - | - | - | - | 807 | 771/560
圆锥滚子轴承 | 3806/530/C2 | 530 | 880 | 544 | - | - | - | - | 1350 | 2G30777/530
圆锥滚子轴承 | 3806/530 | 530 | 880 | 544 | - | - | - | - | 1350 | 30777/530
圆锥滚子轴承 | 3806/488.95/YA3 | 488.95 | 622 | 365.125 | - | - | - | - | 266 | 3-720
圆锥滚子轴承 | 382960 | 300 | 420 | 300 | - | - | - | - | 130 | 2077960
圆锥滚子轴承 | 382952/C2 | 260 | 360 | 265 | - | - | - | - | 76.3 | 2G2077952
圆锥滚子轴承 | 382064X2/YB2 | 320 | 480 | 380 | - | - | - | - | 231 | 2077164
圆锥滚子轴承 | 382064X2/P52 | 320 | 480 | 380 | - | - | - | - | 234 | 2D2077164
圆锥滚子轴承 | 382064X2/P5 | 320 | 480 | 380 | - | - | - | - | 234 | D2077164
圆锥滚子轴承 | 382064X2/C2YB2 | 320 | 480 | 380 | - | - | - | - | 234 | 2G2077164
圆锥滚子轴承 | 382064X2/C2 | 320 | 480 | 380 | - | - | - | - | 234 | 2G2077164
圆锥滚子轴承 | 382064X2 | 320 | 480 | 380 | - | - | - | - | 252 | 2077164
圆锥滚子轴承 | 382060/C2 | 300 | 460 | 390 | - | - | - | - | 238 | 2G2077160
圆锥滚子轴承 | 382056X2 | 280 | 420 | 345 | - | - | - | - | 191 | 2077156E
圆锥滚子轴承 | 382052X2/HG | 260 | 400 | 255 | - | - | - | - | 117 | 4G77752
圆锥滚子轴承 | 382052X2/C9 | 260 | 400 | 255 | - | - | - | - | 114 | 77752U
圆锥滚子轴承 | 382052X2/C5 | 260 | 400 | 255 | - | - | - | - | 114 | 5G77752
圆锥滚子轴承 | 382052X2/C4 | 260 | 400 | 255 | - | - | - | - | 117 | 4G77752
圆锥滚子轴承 | 382052X2/C3 | 260 | 400 | 255 | - | - | - | - | 114 | 3G77752
圆锥滚子轴承 | 382052X2/C2 | 260 | 400 | 255 | - | - | - | - | 114 | 2G77752
圆锥滚子轴承 | 382052/P62 | 260 | 400 | 345 | - | - | - | - | 153 | 2E2077152
圆锥滚子轴承 | 382052/P52 | 260 | 400 | 345 | - | - | - | - | 153 | 2D2077152
圆锥滚子轴承 | 382052/C2 | 260 | 400 | 345 | - | - | - | - | 153 | 2G2077152
圆锥滚子轴承 | 382044/P52 | 220 | 340 | 305 | - | - | - | - | 97.9 | 2D2077144
圆锥滚子轴承 | 382044/C2 | 220 | 340 | 305 | - | - | - | - | 97.9 | 2G2077144
圆锥滚子轴承 | 382034/S0 | 170 | 260 | 230 | - | - | - | - | 43 | 2077134T
圆锥滚子轴承 | 3820/950/C2 | 950 | 1360 | 880 | - | - | - | - | 4087 | 2G20771/950
圆锥滚子轴承 | 3820/1060/C2 | 1060 | 1500 | 1000 | - | - | - | - | 5698 | 2G20771/1060
圆锥滚子轴承 | 381992X3/YA | 460 | 610 | 360 | - | - | - | - | 292.7 | 1077992
圆锥滚子轴承 | 381992/P6 | 460 | 620 | 310 | - | - | - | - | 251 | E1077992S
圆锥滚子轴承 | 381992/HCC9 | 460 | 620 | 310 | - | - | - | - | 260 | 1077992U
圆锥滚子轴承 | 381992/HC | 460 | 620 | 310 | - | - | - | - | 260 | 1077992
圆锥滚子轴承 | 381992/C2 | 460 | 620 | 310 | - | - | - | - | 173 | 2G1077992
圆锥滚子轴承 | 381992 | 460 | 620 | 310 | - | - | - | - | 173 | 1077992
圆锥滚子轴承 | 3819/670/HC | 670 | 900 | 412 | - | - | - | - | 773 | 10779/670S
圆锥滚子轴承 | 3819/670/C2 | 670 | 900 | 412 | - | - | - | - | 959 | 2G10779/670
圆锥滚子轴承 | 3819/630/HC | 630 | 850 | 418 | - | - | - | - | 682 | 10779/630
圆锥滚子轴承 | 3810/530C2 | 530 | 780 | 450 | - | - | - | - | 744 | 2G771/530
圆锥滚子轴承 | 3810/500C2 | 500 | 720 | 420 | - | - | - | - | 135 | 2G771/500
圆锥滚子轴承 | 380692/YB2 | 460 | 730 | 440 | - | - | - | - | 694 | 77792
圆锥滚子轴承 | 380692/C9YB2 | 460 | 730 | 440 | - | - | - | - | 694 | 77792U
圆锥滚子轴承 | 380692/C2YB2 | 460 | 730 | 440 | - | - | - | - | 694 | 2G77792
圆锥滚子轴承 | 380692/C2 | 460 | 650 | 474 | - | - | - | - | 495 | 2G77892
圆锥滚子轴承 | 380688/HC | 440 | 620 | 454 | - | - | - | - | 434 | 77888S
圆锥滚子轴承 | 380688/C9 | 440 | 620 | 454 | - | - | - | - | 432 | 77888U
圆锥滚子轴承 | 380688/C2 | 440 | 620 | 454 | - | - | - | - | 440 | 2G77888
圆锥滚子轴承 | 380684/C2 | 420 | 760 | 500 | - | - | - | - | 1039 | 2G77884
圆锥滚子轴承 | 380684 | 420 | 760 | 500 | - | - | - | - | 1039 | 77884
圆锥滚子轴承 | 380680/HC | 400 | 540 | 280 | - | - | - | - | 177 | 77880S
圆锥滚子轴承 | 380679/YA | 395 | 545 | 288.7 | - | - | - | - | 194 | 77779K
圆锥滚子轴承 | 380679/HCC9 | 395 | 545 | 288.7 | - | - | - | - | 191 | 77779S
圆锥滚子轴承 | 380679/C9 | 395 | 545 | 288.7 | - | - | - | - | 194 | 77779U
圆锥滚子轴承 | 380679/C2 | 395 | 545 | 288.7 | - | - | - | - | 194 | 2G77779
圆锥滚子轴承 | 380670/HC | 350 | 590 | 420 | - | - | - | - | 455 | 777770S
圆锥滚子轴承 | 380670/C3 | 350 | 590 | 420 | - | - | - | - | 475 | 3G777770
圆锥滚子轴承 | 380670/C2 | 350 | 590 | 420 | - | - | - | - | 475 | 2G777770
圆锥滚子轴承 | 380670 | 350 | 590 | 420 | - | - | - | - | 475 | 777770
圆锥滚子轴承 | 380664/YB2 | 320 | 460 | 380 | - | - | - | - | 218 | 77864
圆锥滚子轴承 | 380650 | 250 | 385 | 255 | - | - | - | - | 108 | 3-703
圆锥滚子轴承 | 380649/C9 | 245 | 380 | 254 | - | - | - | - | 111 | 77949U
圆锥滚子轴承 | 380641/C2 | 205 | 320 | 205 | - | - | - | - | 54.5 | 2G77741
圆锥滚子轴承 | 380640 | 200 | 282 | 206 | - | - | - | - | 42.7 | 3-744
圆锥滚子轴承 | 380622 | 110 | 160 | 115 | - | - | - | - | 7.68 | 77722
圆锥滚子轴承 | 3806/750/C2 | 750 | 1130 | 690 | - | - | - | - | 2549 | 2G777/750
圆锥滚子轴承 | 3806/660/C2 | 660 | 1070 | 650 | - | - | - | - | 2282 | 2G777/660
圆锥滚子轴承 | 3806/650/YA5 | 650 | 1030 | 560 | - | - | - | - | 1753 | 777/650K
圆锥滚子轴承 | 3806/650/YA | 650 | 1030 | 560 | - | - | - | - | 1735 | 777/650K
圆锥滚子轴承 | 3806/650/HCC9 | 650 | 1030 | 560 | - | - | - | - | 1810 | 777/650SU
圆锥滚子轴承 | 3806/650/C2 | 650 | 1030 | 560 | - | - | - | - | 1769 | 2G777/650
圆锥滚子轴承 | 3806/600 | 600 | 980 | 650 | - | - | - | - | 1970 | 777/600
圆锥滚子轴承 | 3806/530/C3 | 530 | 880 | 544 | - | - | - | - | 1350 | 3G30777/530
圆锥滚子轴承 | 220KBE30+L | 220 | 340 | 90 | - | - | - | - | 30.78 | -
圆锥滚子轴承 | 31313/S0 | 65 | 140 | 36 | - | - | - | - | 2.46 | 27313ET
圆锥滚子轴承 | 31315/S0 | 75 | 160 | 40 | - | - | - | - | 3.54 | 27315ET
圆锥滚子轴承 | 32209X2B | 45 | 85 | 25 | - | - | - | - | 0.584 | 27509E
圆锥滚子轴承 | 92312 | 60 | 85 | 17 | - | - | - | - | 0.24 | 2007912
圆锥滚子轴承 | 32934YA | 170 | 230 | 38.5 | - | - | - | - | - | 2007934
圆锥滚子轴承 | 32005YA | 25 | 47 | 15 | - | - | - | - | 0.11 | 2007105EK
圆锥滚子轴承 | 32022Z1 | 110 | 170 | 38 | - | - | - | - | - | 2007122EZ1
圆锥滚子轴承 | 32024/YA | 120 | 180 | 38 | - | - | - | - | 3.07 | 2007124K
圆锥滚子轴承 | 32028L1 | 140 | 210 | 45 | - | - | - | - | 5.1 | 2007128EL
圆锥滚子轴承 | 32060/HC | 300 | 460 | 100 | - | - | - | - | - | 2007160S
圆锥滚子轴承 | 33118/YB2 | 90 | 150 | 45 | - | - | - | - | - | -
圆锥滚子轴承 | 32213/Z1 | - | - | - | - | - | - | - | - | 7513Z1
圆锥滚子轴承 | 32218/Z1 | 90 | 160 | 42.5 | - | - | - | - | 3.3 | 7518EZ1
圆锥滚子轴承 | 32311/YA | 55 | 120 | 45.5 | - | - | - | - | 2.43 | 7611EK
圆锥滚子轴承 | 308/800YB2 | 800 | 990 | 57 | - | - | - | - | 96.3 | -
圆锥滚子轴承 | 31856X2 | 280 | 350 | 36 | - | - | - | - | 6.33 | 1007856
圆锥滚子轴承 | 31092X2 | 460 | 680 | 105 | - | - | - | - | 118 | 7192
圆锥滚子轴承 | 32008X1/WC | 40 | 72 | 19 | - | - | - | - | 0.315 | -
圆锥滚子轴承 | 32022X2/S0 | 110 | 170 | 38.4 | - | - | - | - | 3.12 | 2007122
圆锥滚子轴承 | 32028X2/L2 | 140 | 210 | 45.5 | - | - | - | - | 4.94 | 2007128
圆锥滚子轴承 | 32032X2/YA | 160 | 240 | 51.5 | - | - | - | - | 7.7 | 2007132K
圆锥滚子轴承 | 32044X2/S0 | 220 | 400 | 73 | - | - | - | - | 35.4 | 7244T
圆锥滚子轴承 | 33011X2 | 55 | 90 | 52 | - | - | - | - | 1.23 | -
圆锥滚子轴承 | 331133X2 | 65 | 110 | 30.5 | - | - | - | - | - | 7813EK
圆锥滚子轴承 | 30203X2 | 17 | 40 | 13.5 | - | - | - | - | 0.074 | 7203
圆锥滚子轴承 | 30204X2 | 20 | 47 | 15.5 | - | - | - | - | 0.118 | 7204
圆锥滚子轴承 | 30205X2 | 25 | 52 | 16.5 | - | - | - | - | 0.15 | 7205
圆锥滚子轴承 | 30211X2/YA | 55 | 100 | 21 | - | - | - | - | 0.689 | -
圆锥滚子轴承 | 30215X2 | 75 | 130 | 27.3 | - | - | - | - | 1.36 | 7215E
圆锥滚子轴承 | 30224X2 | 120 | 215 | 44 | - | - | - | - | 5.91 | 7224
圆锥滚子轴承 | 32213X2 | 65 | 110 | 33 | - | - | - | - | 1.5 | 7513
圆锥滚子轴承 | 32216X2/Z | 80 | 140 | 36 | - | - | - | - | 2.13 | 7516Z
圆锥滚子轴承 | 32222X2 | 110 | 200 | 56.5 | - | - | - | - | 7.7 | 7522K
圆锥滚子轴承 | 33209X3 | 40 | 90 | 38.5 | - | - | - | - | 1.11 | 7809E
圆锥滚子轴承 | 33217/HV | 85 | 150 | 31 | - | - | - | - | 2.03 | 7217X
圆锥滚子轴承 | 323/32X1TN1 | 32 | 72 | 29.75 | - | - | - | - | - | 7806EA
圆锥滚子轴承 | T2ED070/YA | 70 | 130 | 57.5 | - | - | - | - | 2.86 | EXT2ED070K
圆锥滚子轴承 | T5DD055 | 55 | 100 | 30 | - | - | - | - | 1 | 7711
圆锥滚子轴承 | 306/19.05 | 19.05 | 45.25 | 15.13 | - | - | - | - | - | 7804EY
圆锥滚子轴承 | 306/22.225 | 22.225 | 56.896 | 20 | - | - | - | - | 0.25 | 7905E
圆锥滚子轴承 | 306/26 | 26 | 57.15 | 17.46 | - | - | - | - | - | 7905EY
圆锥滚子轴承 | 306/30.213 | 30.213 | 63.502 | 20.5 | - | - | - | - | 0.285 | 7906E
圆锥滚子轴承 | 306/45.25 | 45.25 | 80 | 25.5 | - | - | - | - | - | 7809E
圆锥滚子轴承 | 306/50.8 | 50.8 | 100 | 35 | - | - | - | - | 1.27 | 7910
圆锥滚子轴承 | 306/50.8/S0 | 50.8 | 100 | 35 | - | - | - | - | 1.267 | 7910KT
圆锥滚子轴承 | 30614 | 70 | 120 | 45 | - | - | - | - | 1.89 | 7714E
圆锥滚子轴承 | 306/71 | 71 | 115.5 | 29.4 | - | - | - | - | 1.12 | 7914K
圆锥滚子轴承 | 306/72 | 72 | 150 | 54 | - | - | - | - | - | 7914E
圆锥滚子轴承 | 30615/HC | 75 | 135 | 44 | - | - | - | - | 2.65 | 7815EK
圆锥滚子轴承 | 306/182.6 | 182.6 | 330.2 | 85.225 | - | - | - | - | 50.8 | 7966
圆锥滚子轴承 | 30658 | 290 | 410 | 76.5 | - | - | - | - | 29.8 | D7858
圆锥滚子轴承 | 306/209.55 | 209.55 | 333.375 | 69.85 | - | - | - | - | 21.98 | 7941
圆锥滚子轴承 | 306/212.725 | 212.725 | 336.55 | 65.088 | - | - | - | - | 20.59 | 7942
圆锥滚子轴承 | 306/292.1 | 292.1 | 520.7 | 107.95 | - | - | - | - | 91.915 | 7956
圆锥滚子轴承 | 306/760-1 | 760 | 890 | 88.9 | - | - | - | - | 90 | 79/760
圆锥滚子轴承 | 53370 | 25 | 70 | 38 | - | - | - | - | 0.685 | -
圆锥滚子轴承 | R31302 | 15 | 39 | 13 | - | - | - | - | 0.041 | 877302E
圆锥滚子轴承 | R32308 | 40 | 72.215 | 31.97 | - | - | - | - | 0.645 | 877608E
圆锥滚子轴承 | LR306/33.02-1 | 33.02 | 58 | 17.88 | - | - | - | - | 0.28 | 977907K
圆锥滚子轴承 | LR306/40.62-1 | 40.62 | 68 | 21 | - | - | - | - | 0.3 | 977908K(9879)
圆锥滚子轴承 | LR306/46.673-1 | 46.673 | 72 | 14 | - | - | - | - | 0.24 | 977909K
圆锥滚子轴承 | 352132X2D1 | 160 | 270 | 140 | - | - | - | - | - | 37732
圆锥滚子轴承 | 352052X2D1 | 260 | 400 | 150 | - | - | - | - | 60.3 | 37852
圆锥滚子轴承 | 350307X2D | 35 | 80 | 57 | - | - | - | - | 1.23 | 57707
圆锥滚子轴承 | 372218 | 90 | 160 | 94 | - | - | - | - | 3.87 | 87518
圆锥滚子轴承 | 372222X3 | 110 | 210 | 118 | - | - | - | - | 25.1 | 87722
圆锥滚子轴承 | 372224X2 | 120 | 215 | 87 | - | - | - | - | 13.4 | 187224E
圆锥滚子轴承 | 371180X2 | 400 | 650 | 200 | - | - | - | - | 270 | 87880
圆锥滚子轴承 | 371184X2 | 420 | 700 | 224 | - | - | - | - | 382 | 87884
圆锥滚子轴承 | 371188X2 | 440 | 720 | 226 | - | - | - | - | 367 | 87788
圆锥滚子轴承 | 3711/500X2 | 500 | 830 | 330 | - | - | - | - | 611 | 878/500
圆锥滚子轴承 | 3706/260.35 | 260.35 | 444.5 | 196.85 | - | - | - | - | 123 | 87952
圆锥滚子轴承 | 3706/228.925 | 228.925 | 406.4 | 114.463 | - | - | - | - | 58 | 87958K
圆锥滚子轴承 | 370660/YA | 300 | 440 | 105 | - | - | - | - | 42.6 | -
圆锥滚子轴承 | 3706/501.13/HC | 510.3 | 800 | 285 | - | - | - | - | 516 | 1879/510.13
圆锥滚子轴承 | 3506/530 | 530 | 730 | 250 | - | - | - | - | 323 | 878/530
圆锥滚子轴承 | 31980/P59 | 400 | 540 | 150 | - | - | - | - | 86.9 | D109780U
圆锥滚子轴承 | 3519/600HC | 600 | 800 | 205 | - | - | - | - | 271 | 10979/600S
圆锥滚子轴承 | 3519/750HC | 750 | 1000 | 264 | - | - | - | - | 546 | 10979/750S
圆锥滚子轴承 | 3519/800/C3S0 | 800 | 1060 | 270 | - | - | - | - | 604 | 3G10979/800T
圆锥滚子轴承 | 352064/C2 | 320 | 480 | 210 | - | - | - | - | 122 | 2G2097164
圆锥滚子轴承 | 351184HC | 420 | 700 | 275 | - | - | - | - | 394 | 1097784S
圆锥滚子轴承 | 352114 | - | - | - | - | - | - | - | - | 2097714
圆锥滚子轴承 | 352209 | 45 | 85 | 55 | - | - | - | - | - | 97509E
圆锥滚子轴承 | 352211 | 55 | 100 | 60 | - | - | - | - | - | 97511E
圆锥滚子轴承 | 352215X2L1/P2 | 75 | 130 | 75 | - | - | - | - | 3.62 | 97515L
圆锥滚子轴承 | 3529X2 | 160 | 220 | 82 | - | - | - | - | 8.15 | 2097932
圆锥滚子轴承 | 352952X2-2 | 260 | 360 | 105 | - | - | - | - | 15 | 97852
圆锥滚子轴承 | 351080X2 | 400 | 600 | 230 | - | - | - | - | 206 | 97880
圆锥滚子轴承 | 3510/710X2/C3 | 710 | 1030 | 236 | - | - | - | - | - | 3G977/710
圆锥滚子轴承 | 3511/500X2 | 500 | 830 | 330 | - | - | - | - | 611 | 978/500
圆锥滚子轴承 | 352122X2/YA | 110 | 180 | 76 | - | - | - | - | 8.94 | 2097722K
圆锥滚子轴承 | 351232X2 | 160 | 270 | 150 | - | - | - | - | 31.8 | 2097732
圆锥滚子轴承 | 352132X2/HA | 160 | 270 | 150 | - | - | - | - | 31.8 | -
圆锥滚子轴承 | 352134X2/YA | 170 | 280 | 150 | - | - | - | - | 34.9 | 2097734K
圆锥滚子轴承 | 350602 | 15 | 38 | 46 | - | - | - | - | - | 97702
圆锥滚子轴承 | 352013 | 65 | 100 | 60 | - | - | - | - | - | 97713FKT
圆锥滚子轴承 | 3506/129.5 | 129.5 | 230 | 208 | - | - | - | - | 27.8 | 97726K
圆锥滚子轴承 | 3709/305.079 | 305.079 | 500 | 200 | - | - | - | - | 142 | 187761K
圆锥滚子轴承 | 3509/382/HA | 381 | 590.55 | 244.475 | - | - | - | - | 245 | 97776
圆锥滚子轴承 | 352223X2-2Z-1 | 129.5 | 230 | 222 | - | - | - | - | 30.3 | 197726K1
圆锥滚子轴承 | 352223X3-2Z/HGS0 | 130 | 250 | 160 | - | - | - | - | 39.3 | 197826GT
圆锥滚子轴承 | 3522262Z/S0 | 130 | 230 | 150 | - | - | - | - | 30.2 | 197726T
圆锥滚子轴承 | 352226X1-2Z | 130 | 250 | 217 | - | - | - | - | 39.3 | 197826
圆锥滚子轴承 | 3506/119.095 | 119.095 | 195.26 | 136.5 | - | - | - | - | 20.9 | 197924
圆锥滚子轴承 | 3506/165.087 | 119.087 | 301.701 | 190.5 | - | - | - | - | 71.7 | 197933
圆锥滚子轴承 | 382968X2/C9 | 300 | 420 | 310 | - | - | - | - | 134 | 77860U
圆锥滚子轴承 | 381036 | 180 | 280 | 180 | - | - | - | - | 39.6 | 77736
圆锥滚子轴承 | 371076 | 380 | 560 | 325 | - | - | - | - | 281 | 77176
圆锥滚子轴承 | 384080/HC | 400 | 600 | 356 | - | - | - | - | 345 | 77180S
圆锥滚子轴承 | 391092/C2 | 460 | 680 | 410 | - | - | - | - | - | 2G77192
圆锥滚子轴承 | 3810/750 | 750 | 1090 | 605 | - | - | - | - | 1840 | 771/750
圆锥滚子轴承 | 3810/750/C2 | 750 | 1090 | 605 | - | - | - | - | 1880 | 2G771/750
圆锥滚子轴承 | 382024 | 170 | 260 | 230 | - | - | - | - | 43 | 2077134
圆锥滚子轴承 | 382064/P42 | 320 | 480 | 380 | - | - | - | - | 234 | 2G2077164
圆锥滚子轴承 | 381160/C9 | 300 | 500 | 370 | - | - | - | - | 285 | 1077760U
圆锥滚子轴承 | 3811/850 | 850 | 1360 | 900 | - | - | - | - | 5168 | 10777/850
圆锥滚子轴承 | 381052X2/C2 | 260 | 400 | 225 | - | - | - | - | 114 | 2G77752
圆锥滚子轴承 | 381052X2/C3 | 260 | 400 | 225 | - | - | - | - | 114 | 3G77752
圆锥滚子轴承 | 381152X2/C9 | 260 | 440 | 300 | - | - | - | - | 191 | 77852U
圆锥滚子轴承 | 3811/750X2/HC | 750 | 1220 | 840 | - | - | - | - | 3978 | 10777/750S
圆锥滚子轴承 | 3811/560X2/C2 | 560 | 920 | 620 | - | - | - | - | 1635 | 2G777/560
圆锥滚子轴承 | 3811/600X2 | 600 | 980 | 650 | - | - | - | - | 1970 | 777/600
圆锥滚子轴承 | 381176X2 | 380 | 620 | 388 | - | - | - | - | 443 | 3077776
圆锥滚子轴承 | 380676/C2 | 380 | 550 | 350 | - | - | - | - | 273 | 2G77776
圆锥滚子轴承 | 3806/488.95/YA3/P5 | 488.95 | 622 | 365.125 | - | - | - | - | 266 | D3-720
圆锥滚子轴承 | 32024R | 120 | 180 | 38 | - | - | - | - | 3.14 | 2067124
圆锥滚子轴承 | 30601R | 12 | 36 | 13.9 | - | - | - | - | 0.064 | 67701
圆锥滚子轴承 | 306/622 | 622.3 | 734 | 46 | - | - | - | - | 32.26 | 679/622
圆锥滚子轴承 | 306/622.3RM | 622.3 | 734 | 46 | - | - | - | - | 33.6 | 679/622H
圆锥滚子轴承 | 352024X2RDNA | 120 | 180 | 85 | - | - | - | - | 6.77 | 2657124
圆锥滚子轴承 | 350620X2RD | 100 | 165 | 80 | - | - | - | - | 5.09 | 657720
圆锥滚子轴承 | 350628RD | 140 | 215 | 100 | - | - | - | - | 13 | 657728
圆锥滚子轴承 | 352024X2R | 120 | 180 | 85 | - | - | - | - | - | 2697124K(2657124)
圆锥滚子轴承 | 352028X2R | 140 | 210 | 95 | - | - | - | - | 12.1 | 2697128
圆锥滚子轴承 | 352032X2RL1 | 160 | 240 | 115 | - | - | - | - | 14.9 | A2697132L
圆锥滚子轴承 | 352124R | 120 | 200 | 110 | - | - | - | - | 12 | 2697724
圆锥滚子轴承 | 352216X2R | 80 | 140 | 80 | - | - | - | - | 4.72 | 697516
圆锥滚子轴承 | 352216X2RL1 | 80 | 140 | 80 | - | - | - | - | 4.9 | 697516L
圆锥滚子轴承 | 352019X2R | 95 | 145 | 76 | - | - | - | - | 4.56 | 697819K
圆锥滚子轴承 | 320/328 | - | - | - | - | - | - | - | 0.143 | -
圆锥滚子轴承 | 339/332 | 35 | 80 | 24.175 | - | - | - | - | - | -
圆锥滚子轴承 | 392A/394A | 61.912 | 110 | 22 | - | - | - | - | - | -
圆锥滚子轴承 | 438/432 | 44.45 | 95.25 | 27.783 | - | - | - | - | 0.996 | -
圆锥滚子轴承 | 444/432 | 38.1 | 95.25 | 27.783 | - | - | - | - | - | -
圆锥滚子轴承 | 498/493 | 84.138 | 136.525 | 30.163 | - | - | - | - | 1.672 | -
圆锥滚子轴承 | 527/522 | 44.45 | 101.6 | 34.925 | - | - | - | - | 1.37 | -
圆锥滚子轴承 | 528X/520X | 50 | 100 | 34.925 | - | - | - | - | 1.2 | -
圆锥滚子轴承 | 535/532A | 44.55 | 111.125 | 38.1 | - | - | - | - | 1.79 | -
圆锥滚子轴承 | 536/532A | 47.625 | 107.95 | 36.512 | - | - | - | - | - | -
圆锥滚子轴承 | AK53X/532X | 50.8 | 107.95 | 36.512 | - | - | - | - | - | -
圆锥滚子轴承 | 538/532A | 55 | 111.125 | 38.1 | - | - | - | - | - | -
圆锥滚子轴承 | 539/532 | 53.975 | 111.125 | 38.1 | - | - | - | - | 1.66 | -
圆锥滚子轴承 | 539/532X | 53.975 | 107.95 | 36.512 | - | - | - | - | 1.438 | -
圆锥滚子轴承 | 539/532A | 53.975 | 111.125 | 38.1 | - | - | - | - | 1.58 | -
圆锥滚子轴承 | 539A/532X | 53.975 | 107.95 | 36.512 | - | - | - | - | 1.427 | -
圆锥滚子轴承 | 566/563X | 69.85 | 127 | 36.512 | - | - | - | - | 1.906 | -
圆锥滚子轴承 | 566/563 | 69.85 | 127 | 36.512 | - | - | - | - | 1.906 | -
圆锥滚子轴承 | 567X/562X | 70 | 130 | 36.937 | - | - | - | - | 2.053 | -
圆锥滚子轴承 | 567A/562 | 71.438 | 130.048 | 36.512 | - | - | - | - | - | -
圆锥滚子轴承 | 567/562 | 73.025 | 130.048 | 36.512 | - | - | - | - | - | -
圆锥滚子轴承 | 567A/563 | 71.438 | 127 | 36.512 | - | - | - | - | 1.871 | -
圆锥滚子轴承 | 569/562X | 64.963 | 130 | 36.937 | - | - | - | - | 2.203 | -
圆锥滚子轴承 | 569X/562 | 64.963 | 130.048 | 36.512 | - | - | - | - | - | -
圆锥滚子轴承 | 570/562X | 70 | 130 | 37 | - | - | - | - | 2.05 | -
圆锥滚子轴承 | 570/562 | 68.262 | 130.048 | 36.512 | - | - | - | - | - | -
圆锥滚子轴承 | 575S/572S | 76.2 | 139.992 | 36.513 | - | - | - | - | 2.391 | -
圆锥滚子轴承 | 582S/572S | 82.55 | 139.992 | 36.513 | - | - | - | - | 2.145 | -
圆锥滚子轴承 | 594/493X | 95.25 | 150 | 35.992 | - | - | - | - | 2.206 | -
圆锥滚子轴承 | 597/593X | 93.662 | 150 | 35.992 | - | - | - | - | 2.35 | -
圆锥滚子轴承 | 597/592 | 93.662 | 152.4 | 39.688 | - | - | - | - | - | -
圆锥滚子轴承 | 615/612 | 44.45 | 65 | 41.275 | - | - | - | - | 2.46 | -
圆锥滚子轴承 | 622X/613X | 55.001 | 120 | 40.023 | - | - | - | - | 2.1 | -
圆锥滚子轴承 | 622/614X | 55.001 | 115 | 41.021 | - | - | - | - | - | -
圆锥滚子轴承 | 639/632 | 63.5 | 136.525 | 41.275 | - | - | - | - | - | -
圆锥滚子轴承 | 645/632X | 71.438 | 136.525 | 41.275 | - | - | - | - | 4.79 | -
圆锥滚子轴承 | 645/632 | 71.438 | 136.525 | 41.275 | - | - | - | - | 2.44 | -
圆锥滚子轴承 | 759/752 | 88.9 | 161.925 | 47.625 | - | - | - | - | - | -
圆锥滚子轴承 | 1755/1729X | 22.225 | 56.896 | 19.368 | - | - | - | - | 0.247 | -
圆锥滚子轴承 | 1779/1729 | 23.813 | 56.896 | 19.368 | - | - | - | - | 0.235 | -
圆锥滚子轴承 | 1779/1729X | 23.813 | 56.896 | 19.368 | - | - | - | - | - | -
圆锥滚子轴承 | 1986/1932 | 25.4 | 58.738 | 19.05 | - | - | - | - | - | -
圆锥滚子轴承 | 1998/1922 | 28.575 | 57.15 | 19.845 | - | - | - | - | 0.214 | -
圆锥滚子轴承 | 2788/2729 | 38.1 | 76.2 | 23.812 | - | - | - | - | 0.503 | -
圆锥滚子轴承 | 2984/2920 | 46.038 | 85.001 | 25.4 | - | - | - | - | 0.59 | -
圆锥滚子轴承 | 2984/2924 | 46.038 | 85.001 | 25.4 | - | - | - | - | 0.59 | -
圆锥滚子轴承 | 3984/3925 | 66.675 | 12.712 | 30.162 | - | - | - | - | - | -
圆锥滚子轴承 | 3984/3926 | 66.675 | 112.712 | 33.338 | - | - | - | - | - | -
圆锥滚子轴承 | 5557/5520 | 68.263 | 120.251 | 52.388 | - | - | - | - | 1.218 | -
圆锥滚子轴承 | 8574/8520 | 234.92 | 327.025 | 114.3 | - | - | - | - | 26.7 | -
圆锥滚子轴承 | 02473/02419 | 25.4 | 66.987 | 20.5 | - | - | - | - | - | -
圆锥滚子轴承 | 02872/02820 | 28.575 | 73.025 | 22.225 | - | - | - | - | 0.484 | -
圆锥滚子轴承 | 07100/07210 | 25.4 | 50.8 | 30.079 | - | - | - | - | - | -
圆锥滚子轴承 | 07887/07210 | 22.225 | 50.8 | 30.079 | - | - | - | - | - | -
圆锥滚子轴承 | 09074/09195 | 19.05 | 49.225 | 19.845 | - | - | - | - | 0.177 | -
圆锥滚子轴承 | 09075/09196 | 19 | 49.225 | 23.812 | - | - | - | - | - | -
圆锥滚子轴承 | KA11020/11020Z | 23.813 | 590.53 | 20.32 | - | - | - | - | 0.255 | -
圆锥滚子轴承 | KA11410/11410Z | 39.688 | 79.375 | 31.242 | - | - | - | - | 0.547 | -
圆锥滚子轴承 | M12649S/M12610S | 21.43 | 50.005 | 17.526 | - | - | - | - | 0.169 | M12649S/10
圆锥滚子轴承 | 15580/15520 | 26.988 | 57.15 | 17.463 | - | - | - | - | 0.24 | -
圆锥滚子轴承 | NA24776SW/K78175 | 38.1 | 107.95 | 58.375 | - | - | - | - | - | -
圆锥滚子轴承 | 15877/25821 | 34.925 | 73.025 | 23.8 | - | - | - | - | 0.461 | -
圆锥滚子轴承 | 22570/25520 | 36.51 | 82.93 | 23.81 | - | - | - | - | 0.665 | -
圆锥滚子轴承 | 255720/25520 | 38.1 | 82.9 | 23.81 | - | - | - | - | 0.656 | -
圆锥滚子轴承 | 26884/26882 | 42.875 | 79.375 | 23.812 | - | - | - | - | - | -
圆锥滚子轴承 | 2780/27620 | 73.025 | 125.412 | 25.4 | - | - | - | - | - | -
圆锥滚子轴承 | 28682/28622 | 57.15 | 97.63 | 24.608 | - | - | - | - | 0.73 | -
圆锥滚子轴承 | 29590/29522A | 66.675 | 107.95 | 25.4 | - | - | - | - | 0.844 | -
圆锥滚子轴承 | 31590/31520 | 33.338 | 76.2 | 29.37 | - | - | - | - | 0.648 | -
圆锥滚子轴承 | 31593/31520 | 34.925 | 76.2 | 29.37 | - | - | - | - | 0.619 | -
圆锥滚子轴承 | 32310/32355 | 55 | 110 | 42.25 | - | - | - | - | 1.709 | -
圆锥滚子轴承 | 33225/33472 | 57.15 | 120 | 29.29.794 | - | - | - | - | 1.637 | -
圆锥滚子轴承 | 33275/33472 | 69.85 | 120 | 29.794 | - | - | - | - | 1.32 | -
圆锥滚子轴承 | 33885/33821 | 44.45 | 95.25 | 27.783 | - | - | - | - | - | -
圆锥滚子轴承 | 33889/33821 | 50.8 | 95.25 | 27.783 | - | - | - | - | - | -
圆锥滚子轴承 | 33891/33821 | 52.388 | 95.25 | 27.783 | - | - | - | - | 0.816 | -
圆锥滚子轴承 | 36690/36920 | 177.8 | 227.012 | 30.165 | - | - | - | - | - | -
圆锥滚子轴承 | 41126/41286 | 28.575 | 72.626 | 24.608 | - | - | - | - | 0.467 | -
圆锥滚子轴承 | 44150/44348 | 38.1 | 88.501 | 25.4 | - | - | - | - | 0.638 | -
圆锥滚子轴承 | 48086/48220 | 123.825 | 182.562 | 39.688 | - | - | - | - | - | -
圆锥滚子轴承 | 53176/53375 | 44.45 | 95.25 | 30.958 | - | - | - | - | 0.927 | -
圆锥滚子轴承 | 57305/30207J | 35 | 72 | 18.25 | - | - | - | - | 0.333 | -
圆锥滚子轴承 | 59175/59412 | 44.45 | 104.775 | 36.513 | - | - | - | - | 1.48 | -
圆锥滚子轴承 | 59187/59412 | 47.625 | 104.775 | 36.513 | - | - | - | - | 1.4 | -
圆锥滚子轴承 | 65237/65500 | 60.325 | 127 | 44.65 | - | - | - | - | 2.56 | -
圆锥滚子轴承 | 65385/65320 | 44.45 | 114.3 | 44.45 | - | - | - | - | - | -
圆锥滚子轴承 | K65525/K75925 | 133.35 | 234.95 | 63.5 | - | - | - | - | 11.1 | -
圆锥滚子轴承 | 73449/734410 | 170 | 240 | 46 | - | - | - | - | - | -
圆锥滚子轴承 | K75500/K75925 | 127 | 234.95 | 63.5 | - | - | - | - | 11.6 | -
圆锥滚子轴承 | K73825/K73125 | 209.55 | 317.5 | 63.5 | - | - | - | - | 16.6 | -
圆锥滚子轴承 | HN89448/HM89410 | 34.925 | 76.2 | 29.37 | - | - | - | - | - | -
圆锥滚子轴承 | HM228340/HM228310 | 120.65 | 254 | 77.788 | - | - | - | - | 18.1 | 7924E
圆锥滚子轴承 | HM26447/HM266410 | 381 | 546.1 | 104.775 | - | - | - | - | - | -
圆锥滚子轴承 | LL428439/LL428310 | 139.7 | 180.975 | 21.433 | - | - | - | - | - | -
圆锥滚子轴承 | JLM508748/JLM508710 | 60 | 95 | 24 | - | - | - | - | 0.63 | -
圆锥滚子轴承 | KJHM522649/KJHM522510-3 | 110 | 180 | 47 | - | - | - | - | 4.56 | -
圆锥滚子轴承 | 527053/HM80710 | 54.5 | 104.775 | 36.513 | - | - | - | - | 1.41 | -
圆锥滚子轴承 | JM720249/JM716610 | 100 | 155 | 36 | - | - | - | - | 2.34 | -
圆锥滚子轴承 | EE722115/EE7221185 | 292.1 | 469.9 | 95.25 | - | - | - | - | - | -
圆锥滚子轴承 | FHM803146/FHN803110 | 41.275 | 88.9 | 30.162 | - | - | - | - | 0.882 | -
圆锥滚子轴承 | LM247748DW/710/710D | 244.475 | 327.025 | 193.675 | - | - | - | - | 44.26 | -
圆锥滚子轴承 | LM451349/DW/310/310D | 266.7 | 355.6 | 230.188 | - | - | - | - | 61.923 | -
圆锥滚子轴承 | M240648DW/611/611D | - | - | - | - | - | - | - | - | -
圆锥滚子轴承 | M240631T/644TD/644TD/647T | - | - | - | - | - | - | - | - | -
圆锥滚子轴承 | NA484/472D | 70 | 120 | 65.09 | - | - | - | - | 2.76 | -
圆锥滚子轴承 | JRM3535/JRM3564XD | 35 | 64 | 18.5 | - | - | - | - | 0.511 | -
圆锥滚子轴承 | JRM3939/JRM3968XD | 39 | 68 | 18.5 | - | - | - | - | 0.541 | -
圆锥滚子轴承 | 64450/64700D | 114.3 | 177.8 | 92.075 | - | - | - | - | 7.45 | -
圆锥滚子轴承 | NA46790-SW/46720CD | 165.1 | 225.425 | 95.25 | - | - | - | - | 10.51 | -
圆锥滚子轴承 | 71437/71751D | 111.125 | 190.5 | 106.362 | - | - | - | - | 11.95 | -
圆锥滚子轴承 | 74550/74851ZDC | 139.7 | 215.9 | 106.362 | - | - | - | - | 9.94 | -
圆锥滚子轴承 | EE114080/EE114161DC | 203.2 | 406.4 | 169.85 | - | - | - | - | 107 | -
圆锥滚子轴承 | EE126098/EE126161CD | 249.25 | 381 | 171.45 | - | - | - | - | 63.4 | -
圆锥滚子轴承 | HM126048/HM124618XD | 119.062 | 195 | 142.875 | - | - | - | - | - | -
圆锥滚子轴承 | HM129848/HM129814XD | 144.45 | 220.663 | 155.576 | - | - | - | - | 18.2 | -
圆锥滚子轴承 | EE181453/EE19235LD | 368.249 | 523.857 | 203.2 | - | - | - | - | 184 | 97974
圆锥滚子轴承 | NA231400/231976CD | 355.6 | 501.65 | 146.05 | - | - | - | - | 88 | -
圆锥滚子轴承 | JH211749/JH211710/DB | 65 | 120 | 86 | - | - | - | - | 3.89 | -
圆锥滚子轴承 | KJH211749/KJH211710/DB | 65 | 120 | 86 | - | - | - | - | 3.89 | -
圆锥滚子轴承 | KHM237545/KHM237510D | 177.8 | 288.925 | 142.875 | - | - | - | - | 31.4 | -
圆锥滚子轴承 | HM237546DW/HM237510 | 177.8 | 288.295 | 123.825 | - | - | - | - | 31.5 | 3-759
圆锥滚子轴承 | HM237545/HM237510DC | 177.8 | 288.925 | 142.875 | - | - | - | - | 30.8 | 97136K
圆锥滚子轴承 | HM237545/237510CD | 177.8 | 288.925 | 142.875 | - | - | - | - | 33 | -
圆锥滚子轴承 | HM256849/HM256810D | 203.2 | 276.225 | 95.25 | - | - | - | - | 14.8 | 379411K
圆锥滚子轴承 | LM239530T/LM239546TD-LM239549T | (d | D | B1 | - | - | - | - | 24.4 | -
圆锥滚子轴承 | EE243196/EE243251DC | 498.475 | 634.873 | 177.8 | - | - | - | - | 127 | D3-725
圆锥滚子轴承 | HH255149D/HH255110 | 279.4 | 457.2 | 244.75 | - | - | - | - | 180.75 | -
圆锥滚子轴承 | HH258249TD/HH258210 | 303.212 | 495.3 | 263.525 | - | - | - | - | 223.84 | -
圆锥滚子轴承 | HM262749TD/HM262710 | (d | D | B1 | - | - | - | - | 102 | -
圆锥滚子轴承 | HM269010R/HM261049D | 333.375 | 469.9 | 342.9 | - | - | - | - | 194 | 77970
圆锥滚子轴承 | HM265049/HM265010D/P | 368.249 | 523.875 | 214.312 | - | - | - | - | 143 | E3-743
圆锥滚子轴承 | HM2650497DS/HM265010S | (d | D | B1 | - | - | - | - | 140 | -
圆锥滚子轴承 | LM272249DW/LM27221-LM272210D | 482.6 | 615.95 | 33.02 | - | - | - | - | 252 | -
圆锥滚子轴承 | M238848/M238810DC | 187.325 | 269.875 | 119.062 | - | - | - | - | 19.3 | -
圆锥滚子轴承 | M249732/M249710CD | 228.6 | 358.775 | 152.4 | - | - | - | - | 56.7 | -
圆锥滚子轴承 | M255449TD/M255410 | (d | D | B1 | - | - | - | - | 58 | 87958K
圆锥滚子轴承 | M268749DW/M268710 | 415.93 | 590.55 | 209.55 | - | - | - | - | 179 | -
圆锥滚子轴承 | M270749ADW/M270710 | 447.675 | 635 | 223.838 | - | - | - | - | 238.3 | -
圆锥滚子轴承 | M272749/M272710DC | 479.425 | 679.45 | 276.225 | - | - | - | - | 322 | E3-723
圆锥滚子轴承 | L357049NW/L357010D | 304.8 | 393.7 | 50.8 | - | - | - | - | 14.6 | -
圆锥滚子轴承 | L357049/L357010D/C | 304.8 | 393.7 | 107.95 | - | - | - | - | 30 | 2G37961K
圆锥滚子轴承 | EE420800D/EE421450 | 203.2 | 368.3 | 158.72 | - | - | - | - | 76.2 | 3-758
圆锥滚子轴承 | JM511946/JM511910/DB | 65 | 110 | 62 | - | - | - | - | 2.25 | -
圆锥滚子轴承 | KJHM534149/KJHM534110/DB | 170 | 230 | 87 | - | - | - | - | 9.4 | -
圆锥滚子轴承 | EE722115/EE722186CD | 292.1 | 469.9 | 200.025 | - | - | - | - | 122 | -
圆锥滚子轴承 | LM772748/LM772710CD | 458.95 | 634.873 | 180.975 | - | - | - | - | 138 | -
圆锥滚子轴承 | EE738101DW/EE738172 | 254 | 438.15 | 165.1 | - | - | - | - | 105 | 3-757
圆锥滚子轴承 | EE822101D/EE822175 | 254 | 444.5 | 133.35 | - | - | - | - | 88 | -
圆锥滚子轴承 | EE843220/EE843292D | 558.8 | 742.95 | 187.328 | - | - | - | - | 205 | 3-737
圆锥滚子轴承 | EE843220/EE843292D/P6 | 558.8 | 742.95 | 187.328 | - | - | - | - | 205 | 3E3-737
圆锥滚子轴承 | EE843220/EE843292D/C3 | 558.8 | 742.95 | 187.328 | - | - | - | - | 205 | 3G3-737
圆锥滚子轴承 | HM926749/HM926710D | 127.792 | 228.6 | 115.888 | - | - | - | - | 18.94 | -
圆锥滚子轴承 | HH949549/HH949510D | 228.6 | 488.95 | 254 | - | - | - | - | 206 | 97946
圆锥滚子轴承 | LM961548/LM961511D | 342.9 | 457.098 | 142.875 | - | - | - | - | 60.35 | -
圆锥滚子轴承 | 4T-HM903249/HM903210 | 44.45 | 95.25 | 30.958 | - | - | - | - | 0.982 | -
圆锥滚子轴承 | 48680DW/4862/48620D | 139.725 | 200.05 | 160.338 | - | - | - | - | 14.5 | 77928UK
圆锥滚子轴承 | 47T513627AWF/DPGCS | 254 | 358.775 | 269.875 | - | - | - | - | 75.6 | -
圆锥滚子轴承 | EE127097D/EE127135-127136D | 241.478 | 349.148 | 228.6 | - | - | - | - | 71.9 | -
圆锥滚子轴承 | EE231475D/EE231975-231976D | 374.65 | 501.65 | 260.35 | - | - | - | - | 141 | -
圆锥滚子轴承 | EE531201D/EE300/301XD | 508 | 762 | 463.44 | - | - | - | - | 715 | 3-721
圆锥滚子轴承 | EE649241DW/EE649310/64 | 609.6 | 787.4 | 361.95 | - | - | - | - | 455 | 779/609.6SU
圆锥滚子轴承 | EE655271W/EE345/346D | 685.8 | 876.3 | 355.6 | - | - | - | - | 579 | 3-719
圆锥滚子轴承 | EE65527W/EE345/346D/P | 685.8 | 876.3 | 355.6 | - | - | - | - | 579 | D3-719
圆锥滚子轴承 | HM266449DW/HM266410-HM266410CD | 384.175 | 546.1 | 400.05 | - | - | - | - | 310 | -
圆锥滚子轴承 | K18790/K18720B+K28580/K28521/D | 50.8 | 92.075 | 54.381 | - | - | - | - | 1.15 | -
圆锥滚子轴承 | KHM218248/KHM218210/DB | 90 | 147 | 127 | - | - | - | - | 6.88 | -
圆锥滚子轴承 | K387A/K382B+K3979/K3920/DB | 96.838 | 112.712 | 61.925 | - | - | - | - | 2.19 | -
圆锥滚子轴承 | K95525/K5925-3 | 133.35 | 234.95 | 63.5 | - | - | - | - | 11.1 | -
圆锥滚子轴承 | KEE127097D/K127135-K127136D | 241.478 | 349.148 | 228.6 | - | - | - | - | 71.9 | -
圆锥滚子轴承 | KEE135111DW/K135155-135156D | 279.4 | 393.7 | 269.875 | - | - | - | - | 103 | -
圆锥滚子轴承 | LM239530T/46TD/49T/1 | 181.808 | 259.969 | 161.925 | - | - | - | - | 25.2 | 3-771
圆锥滚子轴承 | LM247748DW/LM247710-LM247710D | 244.475 | 327.025 | 193.675 | - | - | - | - | 42.7 | -
圆锥滚子轴承 | LM451349DW/310/310D | 266.7 | 355.6 | 228.6 | - | - | - | - | 59.4 | -
圆锥滚子轴承 | LM451349DW/LM451310-LM451310D | 266.7 | 355.6 | 230.188 | - | - | - | - | 65.3 | -
圆锥滚子轴承 | LM761648DW/LM761610-LM761610D | 341.312 | 457.098 | 254 | - | - | - | - | 112 | -
圆锥滚子轴承 | LM761649DW/10/10/HC | 343.052 | 457.098 | 254 | - | - | - | - | 111 | 3-722S
圆锥滚子轴承 | LM76164DW/610/610D/P | 343.052 | 457.098 | 254 | - | - | - | - | 111 | D3-722
圆锥滚子轴承 | LM761649DW/LW761610D | 343.052 | 457.098 | 254 | - | - | - | - | 118 | E77969
圆锥滚子轴承 | LM716649DW/LM761610-LM761610D | 343.052 | 457.098 | 254 | - | - | - | - | 110 | -
圆锥滚子轴承 | LM769349D/LM769310-LM769310D | 431.8 | 571.5 | 336.55 | - | - | - | - | 233 | -
圆锥滚子轴承 | LM274049DW/LM274010-LM2740010D | 508 | 695.325 | 419.925 | - | - | - | - | 464 | -
圆锥滚子轴承 | M238849D/M238810-M238810D | 181.325 | 269.875 | 211.138 | - | - | - | - | 41.5 | -
圆锥滚子轴承 | M204648DW.611.611D | 198.438 | 284.163 | - | - | - | - | - | 46.415 | -
圆锥滚子轴承 | M240631T.644T.647T. | 200.819 | 284.163 | 239.715 | - | - | - | - | 52.246 | -
圆锥滚子轴承 | M249748D/M249710-M249710D | 254 | 358.775 | 269.875 | - | - | - | - | 88.9 | -
圆锥滚子轴承 | M249710C2/ORM249748D | 254 | 358.775 | 289.875 | - | - | - | - | 86.6 | 77951
圆锥滚子轴承 | M252349/M252310-M252310D | 269.875 | 381 | 282.575 | - | - | - | - | 105 | -
圆锥滚子轴承 | M255449DW/M255410-M25540D | 288.925 | 406.4 | 298.45 | - | - | - | - | 125 | -
子轴承 | M257149DW/110/110D | 304.8 | 419.1 | 269.875 | - | - | - | - | - | -
圆锥滚子轴承 | M257148/M257210-M257210D | 304.902 | 412.648 | 266.7 | - | - | - | - | 102 | -
圆锥滚子轴承 | M274149DW/M274110-M27410D | 501.65 | 711.2 | 520.7 | - | - | - | - | 687 | -
圆锥滚子轴承 | M282249DW/M282210/M2 | 682.7 | 965.3 | 701.676 | - | - | - | - | 1740 | 779/682.7S
圆锥滚子轴承 | SKF 32308 J2/Q | 40 | 90 | 35.25 | - | - | - | - | 1KG | 7608
圆锥滚子轴承 | 7312 | 60 | 130 | 31 | - | - | - | - | 1.99 | 30312
圆锥滚子轴承 | LM102949/10 | 45.242 | 73.431 | 19.588 | - | - | - | - | 0.321 | LM102949/10
圆锥滚子轴承 | T4DB180 | 180 | 240 | 32 | - | - | - | - | 3.6kg | T4DB180
圆锥滚子轴承 | 3-721 | 508 | 762 | 464 | - | - | - | - | 715KG | EE531201D/EE531300/EE531301XD
圆锥滚子轴承 | 3-719 | 685 | 876 | 356 | - | - | - | - | 579KG | EE655271DW/655345/655346D
圆锥滚子轴承 | 3-723 | 479 | 679 | 276 | - | - | - | - | 322KG | M272749/M272710DC/P6
圆锥滚子轴承 | 3-752 | 571 | 813 | 594 | - | - | - | - | 1007KG | M278749DW/M278710/M278710D
圆锥滚子轴承 | 3-736 | 305 | 445 | 63.5 | - | - | - | - | 25.1KG | EE291202/291749
圆锥滚子轴承 | 3-769 | 305 | 438 | 161 | - | - | - | - | 65.4KG | NA329120/329173D
圆锥滚子轴承 | 3-743 | 368 | 524 | 186 | - | - | - | - | 141KG | HM65049/HM265010D/P6
圆锥滚子轴承 | 3-768 | 305 | 413 | 267 | - | - | - | - | 109KG | M257248DW/257210/M257210D
圆锥滚子轴承 | 3-729 | 270 | 331 | 283 | - | - | - | - | 99.9KG | M252349D/M252310/M252310D
圆锥滚子轴承 | 3-759 | 178 | 289 | 124 | - | - | - | - | 31.5KG | HM237546DW/HM237510
圆锥滚子轴承 | 3-771 | 182 | 260 | 162 | - | - | - | - | 25.2KG | LM239530T/LM239546TD/LM239546T/LM239512D
圆锥滚子轴承 | 3-725 | 498 | 635 | 178 | - | - | - | - | 127KG | EE213196/243251DC/P5
圆锥滚子轴承 | 3-730 | 203 | 406 | 197 | - | - | - | - | 107KG | EE114080/114161DC
圆锥滚子轴承 | 334/332 | 40 | 80 | 21 | - | - | - | - | 0.48KG | 334/332
圆锥滚子轴承 | 11749/11710 | 17 | 40 | 13.8 | - | - | - | - | 0.08KG | 11749/11710
圆锥滚子轴承 | 11949/11910 | 19 | 45 | 15.5 | - | - | - | - | 0.12KG | 11949/11910
圆锥滚子轴承 | 12649/12610 | 21 | 50 | 17.5 | - | - | - | - | 0.17KG | 12649/12610
圆锥滚子轴承 | 12749/12711 | 22 | 46 | 15.5 | - | - | - | - | 0.12KG | 12749/12711
圆锥滚子轴承 | 15123/15243 | 32 | 62 | 18.2 | - | - | - | - | 0.24kg | 15123/15243
圆锥滚子轴承 | T25580/T25520 | 44 | 83 | 23.8 | - | - | - | - | 0.57KG | T25580/T25520
圆锥滚子轴承 | T25590/T25520 | 47 | 83 | 25.4 | - | - | - | - | 0.55KG | T25590/T25520
圆锥滚子轴承 | LM29478/LM29710 | 38 | 65 | 18.3 | - | - | - | - | 0.24KG | LM29748/LM29710
圆锥滚子轴承 | 48680D/48620/48620D | 140 | 200 | 160 | - | - | - | - | 16KG | 48680D/48620/48620D
圆锥滚子轴承 | 48685/48620 | 143 | 200 | 41.3 | - | - | - | - | 3.84kg | 48685/48620
圆锥滚子轴承 | M244249DW/M244210/M244210D | 221 | 314 | 240 | - | - | - | - | 58.4KG | M244249DW/M244210/M211210D
圆锥滚子轴承 | L44643/10 | 35.4 | 50.292 | 14.224 | - | - | - | - | 0.1KG | L44643/10
圆锥滚子轴承 | L44649/10 | 35.988 | 50.292 | 14.224 | - | - | - | - | 0.1KG | L44649/10
圆锥滚子轴承 | 46134/368 | 35.512 | 93.622 | 31.75 | - | - | - | - | 1.7KG | 46134/368
圆锥滚子轴承 | 47686/20 | 32.55 | 133.35 | 33.336 | - | - | - | - | 1.6KG | 47686/20
圆锥滚子轴承 | 48286/20 | 123.825 | 182.562 | 39.688 | - | - | - | - | 3.239 | 48286/20
圆锥滚子轴承 | 48290/20 | 127 | 182.52 | 38.688 | - | - | - | - | 3.3KG | 48290/20
圆锥滚子轴承 | LM48548/10 | 34.975 | 65.084 | 18.031 | - | - | - | - | 17.7KG | LM48548/10
圆锥滚子轴承 | LM48548/11A | 34.925 | 65.088 | 21.082 | - | - | - | - | 0.2KG | LM48548/11A
圆锥滚子轴承 | 56245/50 | 107.95 | 171.348 | 36.512 | - | - | - | - | 2.7KG | 56245/50
圆锥滚子轴承 | 64450/700 | 114.3 | 177.348 | 41.275 | - | - | - | - | 2.5kg | 64450/700
圆锥滚子轴承 | LM67048/10 | 31.75 | 59.131 | 15.875 | - | - | - | - | 0.17KG | LM67048/10
圆锥滚子轴承 | LM68145/11 | 35 | 60 | 15.875 | - | - | - | - | 0.17KG | LM68145/11
圆锥滚子轴承 | L68149/11 | 35 | 60 | 15.875 | - | - | - | - | 0.17KG | L68149/11
圆锥滚子轴承 | HM88542/10 | 31.75 | 73.025 | 29.37 | - | - | - | - | 0.16KG | HM88542/10
圆锥滚子轴承 | HM86649/10 | 30.162 | 61.297 | 21.344 | - | - | - | - | 21.7kg | HM86649/10
圆锥滚子轴承 | 99600/100 | 152.4 | 254 | 66.675 | - | - | - | - | 12.3KG | 99600/100
圆锥滚子轴承 | LILM101918/10 | 50 | 82 | 21.5 | - | - | - | - | 0.4KG | JILM101948/10
圆锥滚子轴承 | HM212049/10 | 66.675 | 122.238 | 38.1 | - | - | - | - | 1.8KG | HM212049/10
圆锥滚子轴承 | HM21848/10 | 89.975 | 146.975 | 40 | - | - | - | - | 2.5KG | HM21848/10
圆锥滚子轴承 | LM501349/10 | 41.275 | 73.431 | 19.588 | - | - | - | - | 0.3KG | LM501349/10
圆锥滚子轴承 | 352973 | 360 | 480 | 160 | - | - | - | - | 74 | 2097973
圆锥滚子轴承 | 09074/Q | 19.05 | 43.14 | 21.935 | - | - | - | - | 1.2 | 09074/Q
圆锥滚子轴承 | 30621X2 | 105 | 170 | 57 | - | - | - | - | 5.72 | 7821E
圆锥滚子轴承 | 30207 J2/Q | 35 | 72 | 18.25 | - | - | - | - | 0.32 | 7207
圆锥滚子轴承 | 30206 J2/Q | 30 | 62 | 17.25 | - | - | - | - | 0.23 | 7206
圆锥滚子轴承 | 30205 J2/Q | 25 | 52 | 16.25 | - | - | - | - | 0.15 | 7205
圆锥滚子轴承 | JL69349A/310Q | 38 | 63 | 17 | - | - | - | - | 0.2 | JL69349A/310Q
圆锥滚子轴承 | JL69349X/310/Q | 38 | 36 | 17 | - | - | - | - | 0.2 | JL69349X/310/Q
圆锥滚子轴承 | T2EE040/QVB134 | 40 | 85 | 33 | - | - | - | - | 0.9 | T2EE040/QVB134
圆锥滚子轴承 | T7FC045/HN3QCL7C | 45 | 95 | 29 | - | - | - | - | 0.92 | T7FC045/HN3QCL7C
圆锥滚子轴承 | 45320 | 100 | 165 | 52 | 237 | 384 | 1800 | 2300 | 4.26 | -
圆锥滚子轴承 | 45322 | 110 | 180 | 56 | 300 | 505 | 1600 | 2100 | 5.4 | -
圆锥滚子轴承 | 45224 | 120 | 180 | 46 | 229 | 424 | 1500 | 2100 | 4.08 | -
圆锥滚子轴承 | 45324 | 120 | 200 | 62 | 353 | 598 | 1400 | 1900 | 7.92 | -
圆锥滚子轴承 | 45226 | 130 | 200 | 52 | 300 | 548 | 1400 | 1800 | 5.96 | -
圆锥滚子轴承 | 45326 | 130 | 210 | 64 | 412 | 657 | 1300 | 1800 | 8.41 | -
圆锥滚子轴承 | 45228 | 140 | 210 | 53 | 311 | 564 | 1300 | 1800 | 6.45 | -
圆锥滚子轴承 | 45328 | 140 | 225 | 68 | 486 | 807 | 1200 | 1700 | 10 | -
圆锥滚子轴承 | 45230 | 150 | 225 | 56 | 355 | 686 | 1200 | 1600 | 7.87 | -
圆锥滚子轴承 | 45330 | 150 | 250 | 80 | 593 | 955 | 1100 | 1500 | 15.5 | -
圆锥滚子轴承 | 45232 | 160 | 240 | 60 | 421 | 705 | 1100 | 1500 | 9.22 | -
圆锥滚子轴承 | 45332 | 160 | 270 | 86 | 678 | 1100 | 1000 | 1400 | 19.8 | -
圆锥滚子轴承 | 45234 | 170 | 260 | 67 | 521 | 956 | 1000 | 1400 | 12.4 | -
圆锥滚子轴承 | 45334 | 170 | 280 | 88 | 723 | 1210 | 970 | 1300 | 21.6 | -
圆锥滚子轴承 | 45236 | 180 | 280 | 74 | 575 | 1050 | 950 | 1300 | 16.8 | -
圆锥滚子轴承 | 45336 | 180 | 300 | 96 | 860 | 1370 | 910 | 1200 | 26.5 | -
圆锥滚子轴承 | 45238 | 190 | 290 | 75 | 599 | 1130 | 900 | 1200 | 17.7 | -
圆锥滚子轴承 | 45338 | 190 | 320 | 104 | 981 | 1590 | 840 | 1100 | 34 | -
圆锥滚子轴承 | 45240 | 200 | 310 | 82 | 728 | 1410 | 830 | 1100 | 22.9 | -
圆锥滚子轴承 | 45340 | 200 | 340 | 112 | 1080 | 1840 | 770 | 1000 | 41.9 | -
圆锥滚子轴承 | 45244 | 220 | 340 | 90 | 804 | 1460 | 740 | 990 | 28.5 | -
圆锥滚子轴承 | 45344 | 220 | 370 | 120 | 1210 | 2060 | 700 | 930 | 50.8 | -
圆锥滚子轴承 | 45246 | 230 | 350 | 90 | 791 | 1560 | 710 | 950 | 30.6 | -
圆锥滚子轴承 | 45248 | 240 | 360 | 92 | 915 | 1790 | 690 | 920 | 32.2 | -
圆锥滚子轴承 | 45348 | 240 | 400 | 128 | 1430 | 2470 | 630 | 840 | 65.4 | -
圆锥滚子轴承 | 45252 | 260 | 400 | 104 | 1140 | 2120 | 610 | 810 | 48.1 | -
圆锥滚子轴承 | 45352 | 260 | 400 | 144 | 1890 | 3440 | 560 | 750 | 92.2 | -
圆锥滚子轴承 | 45256 | 280 | 420 | 106 | 1190 | 2470 | 560 | 750 | 51.9 | -
圆锥滚子轴承 | 45356 | 280 | 460 | 146 | 1930 | 3320 | 520 | 700 | 93.1 | -
圆锥滚子轴承 | 45260 | 300 | 460 | 118 | 1610 | 3150 | 500 | 670 | 78.5 | -
圆锥滚子轴承 | 45360 | 300 | 500 | 160 | 2120 | 4240 | 470 | 630 | 129 | -
圆锥滚子轴承 | 45264 | 320 | 480 | 121 | 1630 | 3180 | 470 | 630 | 77.8 | -
圆锥滚子轴承 | 45364R | 320 | 540 | 176 | 2690 | 5280 | 430 | 570 | 167 | -
圆锥滚子轴承 | 45268 | 340 | 520 | 133 | 1880 | 3850 | 420 | 570 | 104 | -
圆锥滚子轴承 | 45368 | 340 | 580 | 190 | 3290 | 5470 | 390 | 510 | 202 | -
圆锥滚子轴承 | 45272 | 360 | 540 | 134 | 2050 | 3910 | 400 | 540 | 101 | -
圆锥滚子轴承 | 45372 | 360 | 600 | 192 | 3360 | 6750 | 360 | 490 | 228 | -
圆锥滚子轴承 | 45276 | 380 | 560 | 135 | 2060 | 3790 | 380 | 500 | 112 | -
圆锥滚子轴承 | 45376 | 380 | 620 | 194 | 3070 | 6360 | 340 | 450 | 234 | -
圆锥滚子轴承 | 45280 | 400 | 600 | 148 | 2410 | 4960 | 340 | 450 | 143 | -
圆锥滚子轴承 | 45380 | 400 | 650 | 200 | 3850 | 7810 | 320 | 420 | 265 | -
圆锥滚子轴承 | 45284 | 420 | 620 | 150 | 2600 | 5200 | 320 | 430 | 152 | -
圆锥滚子轴承 | 45384 | 420 | 700 | 224 | 4710 | 8380 | 280 | 380 | 352 | -
圆锥滚子轴承 | 45288 | 440 | 650 | 157 | 2750 | 5500 | 300 | 390 | 182 | -
圆锥滚子轴承 | 45388 | 440 | 720 | 226 | 4990 | 9130 | 270 | 360 | 367 | -
圆锥滚子轴承 | 45292 | 460 | 680 | 163 | 3000 | 5660 | 280 | 370 | 197 | -
圆锥滚子轴承 | 45392 | 460 | 760 | 240 | 5230 | 10400 | 250 | 330 | 444 | -
圆锥滚子轴承 | 45296 | 480 | 700 | 165 | 3060 | 6710 | 260 | 350 | 215 | -
圆锥滚子轴承 | 45396 | 480 | 790 | 248 | 5710 | 11600 | 230 | 310 | 494 | -
圆锥滚子轴承 | 452/500 | 500 | 720 | 167 | 3430 | 7350 | 250 | 330 | 222 | -
圆锥滚子轴承 | 453/500 | 500 | 830 | 264 | 6280 | 12300 | 210 | 280 | 586 | -
圆锥滚子轴承 | 46T30305DJ/29.5 | 25 | 62 | 40 | 61.3 | 73.6 | 4500 | 6400 | 0.595 | -
圆锥滚子轴承 | 46T30306DJ/31.5 | 30 | 72 | 45 | 82.9 | 102 | 3900 | 5400 | 0.891 | -
圆锥滚子轴承 | 46T30307DJ/35.5 | 35 | 80 | 51 | 92.6 | 112 | 3400 | 4800 | 1.22 | -
圆锥滚子轴承 | 46T30208J/37.5 | 40 | 80 | 45 | 93.2 | 114 | 4000 | 5300 | 1 | -
圆锥滚子轴承 | 46T32208J/43.5 | 40 | 80 | 55 | 115 | 150 | 4000 | 5300 | 1.22 | -
圆锥滚子轴承 | 46T30308DJ/39.5 | 40 | 90 | 56 | 118 | 147 | 3000 | 4200 | 1.68 | -
圆锥滚子轴承 | 46T30308J/45.5 | 40 | 90 | 56 | 133 | 164 | 3600 | 4900 | 1.68 | -
圆锥滚子轴承 | 46T30209J/37.5 | 45 | 85 | 47 | 105 | 138 | 3700 | 4900 | 1.13 | -
圆锥滚子轴承 | 46T32209J/43.5 | 45 | 85 | 55 | 123 | 167 | 3700 | 4900 | 1.32 | -
圆锥滚子轴承 | 46T30309DJ/41.5 | 45 | 100 | 60 | 140 | 174 | 2700 | 3800 | 2.21 | -
圆锥滚子轴承 | 46T30309J/49.5 | 45 | 100 | 60 | 166 | 208 | 3300 | 4300 | 2.21 | -
圆锥滚子轴承 | 46T30210J/39.5 | 50 | 90 | 49 | 115 | 154 | 3400 | 4600 | 1.27 | -
圆锥滚子轴承 | 46T32210J/43.5 | 50 | 90 | 55 | 128 | 177 | 2500 | 4600 | 1.42 | -
圆锥滚子轴承 | 46T30310DJ/43.5 | 50 | 110 | 64 | 179 | 233 | 2500 | 3500 | 2.84 | -
圆锥滚子轴承 | 46T30310J/51.5 | 50 | 110 | 64 | 212 | 264 | 3000 | 4000 | 2.84 | -
圆锥滚子轴承 | 46T32310J/71.5 | 50 | 110 | 90 | 259 | 358 | 3000 | 4000 | 3.99 | -
圆锥滚子轴承 | 46T30211J/41.5 | 55 | 400 | 51 | 149 | 202 | 3100 | 4100 | 1.64 | -
圆锥滚子轴承 | 46T32211J/48.5 | 55 | 100 | 60 | 162 | 224 | 3100 | 4100 | 1.94 | -
圆锥滚子轴承 | 46T30311DJ/49 | 55 | 120 | 70 | 189 | 241 | 2300 | 3200 | 3.68 | -
圆锥滚子轴承 | 46T30311J/57 | 55 | 120 | 70 | 219 | 277 | 2700 | 3600 | 3.68 | -
圆锥滚子轴承 | 46T32311J/76 | 55 | 120 | 97 | 293 | 406 | 2700 | 3600 | 5.1 | -
圆锥滚子轴承 | 46T30212J/43.5 | 60 | 110 | 53 | 168 | 227 | 2800 | 3800 | 2.08 | -
圆锥滚子轴承 | 46T32212J/54.5 | 60 | 110 | 66 | 198 | 282 | 2800 | 3800 | 2.59 | -
圆锥滚子轴承 | 46T30312DJ/51 | 60 | 130 | 74 | 137 | 314 | 2100 | 2900 | 4.55 | -
圆锥滚子轴承 | 46T30312J/59 | 60 | 130 | 74 | 254 | 326 | 2500 | 3300 | 4.55 | -
圆锥滚子轴承 | 46T32312J/81 | 60 | 130 | 104 | 379 | 551 | 2500 | 3300 | 6.4 | -
圆锥滚子轴承 | 46T30213J46.5 | 65 | 120 | 56 | 202 | 278 | 2600 | 3400 | 2.63 | -
圆锥滚子轴承 | 46T32213J/61.5 | 65 | 120 | 73 | 237 | 342 | 2600 | 3400 | 3.43 | -
圆锥滚子轴承 | 46T30313DJ/53 | 65 | 140 | 79 | 273 | 365 | 1900 | 2700 | 5.62 | -
圆锥滚子轴承 | 46T30313J/63 | 65 | 140 | 79 | 316 | 419 | 2300 | 3000 | 5.62 | -
圆锥滚子轴承 | 46T32313J/84 | 65 | 140 | 108 | 429 | 625 | 2300 | 3100 | 7.68 | -
圆锥滚子轴承 | 46T30214J/48.5 | 70 | 125 | 59 | 219 | 311 | 2400 | 3300 | 2.93 | -
圆锥滚子轴承 | 46T32214J/61.5 | 70 | 125 | 74 | 268 | 405 | 2400 | 3300 | 3.67 | -
圆锥滚子轴承 | 46T30314DJ/57 | 70 | 150 | 83 | 306 | 412 | 1800 | 2500 | 6.75 | -
圆锥滚子轴承 | 46T30314J/67 | 70 | 150 | 83 | 357 | 478 | 2100 | 2800 | 6.75 | -
圆锥滚子轴承 | 46T32314J/92 | 70 | 150 | 116 | 491 | 725 | 2200 | 2900 | 9.44 | -
圆锥滚子轴承 | 46215 | 75 | 115 | 60 | 71.7 | 105 | 2500 | 3300 | 0.994 | -
圆锥滚子轴承 | 46215A | 75 | 115 | 38 | 122 | 207 | 2500 | 3300 | 1.32 | -
圆锥滚子轴承 | 46T30215J/51.5 | 75 | 130 | 62 | 225 | 326 | 2300 | 3100 | 3.23 | -
圆锥滚子轴承 | 46T32215J/61.5 | 75 | 130 | 74 | 275 | 422 | 2300 | 3100 | 3.86 | -
圆锥滚子轴承 | 46T30315J/69 | 75 | 160 | 87 | 403 | 544 | 2000 | 2600 | 8.04 | -
圆锥滚子轴承 | 46T32315J/99 | 75 | 160 | 125 | 563 | 843 | 2000 | 2700 | 11.5 | -
圆锥滚子轴承 | 46216 | 80 | 125 | 34 | 108 | 155 | 2300 | 3100 | 1.38 | -
圆锥滚子轴承 | 46T30216J/51.5 | 80 | 140 | 64 | 256 | 364 | 2200 | 2900 | 3.91 | -
圆锥滚子轴承 | 46T32216J/63.5 | 80 | 140 | 78 | 321 | 488 | 2200 | 2900 | 4.76 | -
圆锥滚子轴承 | 46T30316J/73 | 80 | 170 | 92 | 456 | 622 | 1800 | 2500 | 9.57 | -
圆锥滚子轴承 | 46T32316J/104 | 80 | 170 | 131 | 595 | 881 | 1900 | 2500 | 13.6 | -
圆锥滚子轴承 | 46T30217J/57 | 85 | 150 | 70 | 289 | 416 | 2000 | 2700 | 4.94 | -
圆锥滚子轴承 | 46T32217J/69 | 85 | 150 | 86 | 368 | 567 | 2000 | 2700 | 6.07 | -
圆锥滚子轴承 | 46T30317J/77 | 85 | 180 | 98 | 491 | 672 | 1700 | 2300 | 11.4 | -
圆锥滚子轴承 | 46T32317J/108 | 85 | 180 | 137 | 680 | 1030 | 1800 | 2400 | 15.9 | -
圆锥滚子轴承 | 46218 | 90 | 140 | 37 | 136 | 199 | 2100 | 2800 | 1.89 | -
圆锥滚子轴承 | 46218A | 90 | 140 | 46 | 157 | 266 | 2000 | 2700 | 2.37 | -
圆锥滚子轴承 | 46T30218J/61 | 90 | 160 | 74 | 324 | 470 | 1900 | 2500 | 5.99 | -
圆锥滚子轴承 | 46T32218J/77 | 90 | 160 | 94 | 417 | 651 | 1900 | 2500 | 7.61 | -
圆锥滚子轴承 | 46T30318J/81 | 90 | 190 | 102 | 536 | 736 | 1600 | 2200 | 13.2 | -
圆锥滚子轴承 | 46T32318J/115 | 90 | 190 | 144 | 715 | 1070 | 1700 | 2200 | 18.6 | -
圆锥滚子轴承 | 46T30219J/63 | 95 | 170 | 78 | 366 | 538 | 1800 | 2400 | 7.17 | -
圆锥滚子轴承 | 46T32219J/83 | 95 | 170 | 100 | 493 | 790 | 1800 | 2400 | 9.19 | -
圆锥滚子轴承 | 46T30319J/85 | 95 | 200 | 108 | 577 | 796 | 1600 | 2100 | 15.5 | -
圆锥滚子轴承 | 46T32319J/118 | 95 | 200 | 151 | 801 | 1220 | 1600 | 2100 | 21.6 | -
圆锥滚子轴承 | 46220A | 100 | 150 | 46 | 180 | 293 | 1900 | 2500 | 2.53 | -
圆锥滚子轴承 | 46320 | 100 | 165 | 52 | 198 | 305 | 1700 | 2300 | 4.03 | -
圆锥滚子轴承 | 46320A | 100 | 165 | 65 | 265 | 443 | 1800 | 2300 | 4.97 | -
圆锥滚子轴承 | 46T30220J/67 | 100 | 180 | 83 | 409 | 608 | 1700 | 2200 | 8.6 | -
圆锥滚子轴承 | 46T32220J/87 | 100 | 180 | 107 | 550 | 891 | 1700 | 2200 | 11.1 | -
圆锥滚子轴承 | 46T30320J/87 | 100 | 215 | 112 | 655 | 912 | 1500 | 1900 | 18.8 | -
圆锥滚子轴承 | 46T32320J/127 | 100 | 215 | 162 | 892 | 1360 | 1500 | 2000 | 27.1 | -
圆锥滚子轴承 | 46T30221J/70 | 105 | 190 | 88 | 456 | 685 | 1600 | 2100 | 10.2 | -
圆锥滚子轴承 | 46T32221J/95 | 105 | 190 | 115 | 620 | 1020 | 1600 | 2100 | 13.3 | -
圆锥滚子轴承 | 46T30321J/91 | 105 | 225 | 116 | 720 | 1010 | 1400 | 1800 | 21.2 | -
圆锥滚子轴承 | 46T32321J/113 | 105 | 225 | 170 | 977 | 1500 | 1400 | 1900 | 31.1 | -
圆锥滚子轴承 | 46222 | 110 | 170 | 45 | 175 | 304 | 1700 | 2200 | 3.58 | -
圆锥滚子轴承 | 46322 | 110 | 180 | 56 | 245 | 388 | 1600 | 2100 | 5.13 | -
圆锥滚子轴承 | 46322A | 110 | 180 | 70 | 324 | 533 | 1600 | 2100 | 6.43 | -
圆锥滚子轴承 | 46T30222J/74 | 110 | 200 | 92 | 513 | 781 | 1500 | 2000 | 11.9 | -
圆锥滚子轴承 | 46T32222J/101 | 110 | 200 | 121 | 693 | 1150 | 1500 | 2000 | 15.6 | -
圆锥滚子轴承 | 46T30322J/93 | 110 | 240 | 118 | 746 | 1030 | 1300 | 1700 | 24.8 | -
圆锥滚子轴承 | 46T32322J/142 | 110 | 240 | 181 | 1060 | 1630 | 1300 | 1700 | 38.1 | -
圆锥滚子轴承 | 46224 | 120 | 180 | 46 | 185 | 317 | 1500 | 2000 | 3.81 | -
圆锥滚子轴承 | 46224A | 120 | 180 | 58 | 247 | 460 | 1500 | 2100 | 4.66 | -
圆锥滚子轴承 | 46324 | 120 | 200 | 62 | 292 | 470 | 1400 | 1900 | 7.28 | -
圆锥滚子轴承 | 30202JR | 15 | 42 | 13 | 21.9 | 19.2 | 10000 | 14000 | 0.098 | -
圆锥滚子轴承 | 30203JR | 17 | 40 | 12 | 20.8 | 20.7 | 10000 | 14000 | 0.081 | -
圆锥滚子轴承 | 32203JR | 17 | 40 | 16 | 27.4 | 27.5 | 10000 | 14000 | 0.104 | -
圆锥滚子轴承 | 30303JR | 17 | 47 | 14 | 27.4 | 24.5 | 9200 | 12000 | 0.133 | -
圆锥滚子轴承 | 30303R | 17 | 47 | 14 | 27.4 | 24.5 | 9200 | 12000 | 0.127 | -
圆锥滚子轴承 | 32303JR | 17 | 47 | 19 | 36.6 | 35.9 | 9400 | 13000 | 0.176 | -
圆锥滚子轴承 | 32004JR | 20 | 42 | 15 | 27.3 | 31.5 | 9700 | 13000 | 0.102 | -
圆锥滚子轴承 | 37008R | 20 | 47 | 14 | 25.8 | 25.5 | 9000 | 12000 | 0.125 | -
圆锥滚子轴承 | 30204JR | 20 | 47 | 14 | 27 | 27.2 | 8700 | 12000 | 0.127 | -
圆锥滚子轴承 | 32204JR | 20 | 47 | 18 | 33.1 | 34.7 | 8900 | 12000 | 0.159 | -
圆锥滚子轴承 | 32204XR | 20 | 47 | 18 | 33.3 | 37 | 9100 | 12000 | 0.17 | -
圆锥滚子轴承 | 30304AJR | 20 | 52 | 16 | 36.2 | 35.1 | 8300 | 11000 | 0.179 | -
圆锥滚子轴承 | 32304CR | 20 | 52 | 21 | 41.8 | 44.9 | 8600 | 12000 | 0.25 | -
圆锥滚子轴承 | 32304JR | 20 | 52 | 21 | 45.1 | 46.7 | 8400 | 11000 | 0.244 | -
圆锥滚子轴承 | 320/22JR | 22 | 44 | 15 | 28.3 | 33.6 | 9100 | 12000 | 0.108 | -
圆锥滚子轴承 | T2CC022 | 22 | 47 | 13.5 | 32.7 | 35.9 | 8700 | 12000 | 0.138 | -
圆锥滚子轴承 | 302/22CR | 22 | 50 | 14 | 29.2 | 28.6 | 8400 | 11000 | 0.14 | -
圆锥滚子轴承 | 302/22R | 22 | 50 | 14 | 29.3 | 30.9 | 8100 | 11000 | 0.144 | -
圆锥滚子轴承 | 322/22CR | 22 | 50 | 18 | 35.1 | 39.1 | 8400 | 11000 | 0.17 | -
圆锥滚子轴承 | 322/22R | 22 | 50 | 18 | 36.8 | 41.6 | 8100 | 11000 | 0.178 | -
圆锥滚子轴承 | 303/22XR | 22 | 56 | 16 | 36.3 | 36.6 | 7700 | 10000 | 0.21 | -
圆锥滚子轴承 | 303/22R | 22 | 56 | 16 | 41.7 | 41.1 | 7500 | 10000 | 0.216 | -
圆锥滚子轴承 | 323/22CR | 22 | 56 | 21 | 48.3 | 50.6 | 8000 | 11000 | 0.29 | -
圆锥滚子轴承 | 323/22R | 22 | 56 | 21 | 50.6 | 52.7 | 7600 | 10000 | 0.273 | -
圆锥滚子轴承 | 32005JR | 25 | 47 | 15 | 30.2 | 37.7 | 8300 | 11000 | 0.118 | -
圆锥滚子轴承 | 3305JR | 25 | 47 | 17 | 33.5 | 42.3 | 8300 | 11000 | 0.131 | -
圆锥滚子轴承 | 30205XR | 25 | 52 | 15 | 30.4 | 32.4 | 7900 | 11000 | 0.155 | -
圆锥滚子轴承 | 30205JR | 25 | 52 | 15 | 31.5 | 33.7 | 7800 | 10000 | 0.156 | -
圆锥滚子轴承 | 32205XR | 25 | 52 | 18 | 36.4 | 43.2 | 7900 | 11000 | 0.2 | -
圆锥滚子轴承 | 32205JR | 25 | 52 | 18 | 39.8 | 44.8 | 7900 | 11000 | 0.188 | -
圆锥滚子轴承 | 33205JR | 25 | 52 | 22 | 48.9 | 58.5 | 7900 | 10000 | 0.225 | -
圆锥滚子轴承 | 30305DJR | 25 | 62 | 17 | 39.8 | 42.5 | 5700 | 8000 | 0.269 | -
圆锥滚子轴承 | TR0506R | 25 | 62 | 17 | 45 | 45.8 | 6700 | 9000 | 0.275 | -
圆锥滚子轴承 | 30305JR | 25 | 62 | 17 | 48.2 | 46.9 | 6800 | 9000 | 0.237 | -
圆锥滚子轴承 | 32305XR | 25 | 62 | 24 | 57.2 | 65.8 | 7000 | 9300 | 0.39 | -
圆锥滚子轴承 | 32305JR | 25 | 62 | 24 | 61.2 | 64.1 | 6900 | 9100 | 0.386 | -
圆锥滚子轴承 | 320/2JR | 28 | 52 | 16 | 35.2 | 44 | 7500 | 10000 | 0.15 | -
圆锥滚子轴承 | 302/28CR | 28 | 58 | 16 | 38.8 | 41.7 | 7000 | 9300 | 0.205 | -
圆锥滚子轴承 | 302/28R | 28 | 58 | 16 | 38.8 | 42 | 7000 | 9300 | 0.209 | -
圆锥滚子轴承 | 322/28CR | 28 | 58 | 19 | 44.9 | 54.1 | 7100 | 9400 | 0.255 | -
圆锥滚子轴承 | 322/28R | 25 | 58 | 19 | 49.2 | 55.2 | 6900 | 9100 | 0.244 | -
圆锥滚子轴承 | 332/28JR | 28 | 58 | 24 | 57.6 | 69.5 | 7000 | 9300 | 0.302 | -
圆锥滚子轴承 | 303/28CR | 28 | 68 | 18 | 51.7 | 50.2 | 6200 | 8200 | 0.332 | -
圆锥滚子轴承 | 303/28R | 28 | 68 | 18 | 53.5 | 54 | 6100 | 8200 | 0.345 | -
圆锥滚子轴承 | 323/28CR | 28 | 68 | 24 | 66.5 | 72.9 | 6300 | 8500 | 0.48 | -
圆锥滚子轴承 | 32006JR | 30 | 55 | 17 | 38.2 | 48 | 7000 | 9400 | 0.177 | -
圆锥滚子轴承 | 33006JR | 30 | 55 | 20 | 43.2 | 55.1 | 7000 | 9400 | 0.203 | -
圆锥滚子轴承 | 30206CR | 30 | 62 | 16 | 42.3 | 45.1 | 6500 | 8700 | 0.23 | -
圆锥滚子轴承 | 30206JR | 30 | 62 | 16 | 41.5 | 44.8 | 6500 | 8700 | 0.236 | -
圆锥滚子轴承 | 32206XR | 30 | 62 | 20 | 51.7 | 59 | 6600 | 8900 | 0.3 | -
圆锥滚子轴承 | 32206JR | 30 | 62 | 20 | 50.7 | 57.9 | 6500 | 8700 | 0.292 | -
圆锥滚子轴承 | 33206JR | 30 | 62 | 25 | 66.4 | 79.4 | 6500 | 8700 | 0.359 | -
圆锥滚子轴承 | 30306DJR | 30 | 72 | 19 | 50.9 | 54.9 | 4900 | 6800 | 0.4 | -
圆锥滚子轴承 | TRA0607R | 30 | 72 | 19 | 56.5 | 55.2 | 5900 | 7900 | 0.405 | -
圆锥滚子轴承 | 30306JR | 30 | 72 | 19 | 59.6 | 60.1 | 5800 | 7700 | 0.411 | -
圆锥滚子轴承 | 32306CR | 30 | 72 | 27 | 80 | 93.8 | 6000 | 8000 | 0.61 | -
圆锥滚子轴承 | 32306JR | 30 | 72 | 27 | 82.2 | 91.6 | 5900 | 7900 | 0.588 | -
圆锥滚子轴承 | 320/32JR | 32 | 58 | 17 | 39.2 | 50.6 | 6700 | 8900 | 0.196 | -
圆锥滚子轴承 | 302/32CR | 32 | 65 | 17 | 47.5 | 51.5 | 6200 | 8300 | 0.275 | -
圆锥滚子轴承 | 302/32R | 32 | 65 | 17 | 48 | 51.4 | 6200 | 8200 | 0.266 | -
圆锥滚子轴承 | 322/32CR | 32 | 65 | 22 | 55.8 | 65.1 | 6300 | 8400 | 0.34 | -
圆锥滚子轴承 | 322/32 | 32 | 65 | 21 | 51.6 | 57.7 | 6200 | 8200 | 0.33 | -
圆锥滚子轴承 | 332/32JR | 32 | 65 | 26 | 71.8 | 86.9 | 6200 | 8300 | 0.404 | -
圆锥滚子轴承 | 303/32CR | 32 | 75 | 20 | 63.4 | 66.3 | 5600 | 7400 | 0.465 | -
圆锥滚子轴承 | 303/32R | 32 | 75 | 20 | 64.4 | 65.6 | 5500 | 7300 | 0.461 | -
圆锥滚子轴承 | TR0608A | 32 | 75 | 28 | 75.1 | 87.1 | 5600 | 7400 | 0.649 | -
圆锥滚子轴承 | 323/32R | 32 | 75 | 28 | 89.6 | 101 | 5600 | 7400 | 0.65 | -
圆锥滚子轴承 | 32907JR | 35 | 55 | 14 | 27.8 | 39.6 | 6600 | 8800 | 0.122 | -
圆锥滚子轴承 | 32907JR | 35 | 55 | 14 | 27.8 | 39.6 | 6600 | 8800 | 0.122 | -
圆锥滚子轴承 | 32007JR | 35 | 62 | 18 | 45.5 | 59.4 | 6200 | 8200 | 0.231 | -
圆锥滚子轴承 | 33007JR | 35 | 62 | 21 | 51.3 | 68 | 6200 | 8200 | 0.263 | -
圆锥滚子轴承 | 30207CR | 35 | 72 | 17 | 52.9 | 56.2 | 5700 | 7600 | 0.35 | -
圆锥滚子轴承 | 30207JR | 35 | 72 | 17 | 55.1 | 60.9 | 5600 | 7400 | 0.344 | -
圆锥滚子轴承 | 32207-1R | 35 | 72 | 23 | 69 | 86.6 | 5700 | 7600 | 0.465 | -
圆锥滚子轴承 | 32207JR | 35 | 72 | 23 | 69.6 | 82.4 | 5600 | 7500 | 0.453 | -
圆锥滚子轴承 | 33207JR | 35 | 72 | 28 | 87.6 | 107 | 5700 | 7500 | 0.551 | -
圆锥滚子轴承 | 30307DJR | 35 | 80 | 21 | 63.1 | 69.1 | 4300 | 6000 | 0.536 | -
圆锥滚子轴承 | 30307XR | 35 | 80 | 21 | 69.8 | 77.8 | 5200 | 7000 | 0.56 | -
圆锥滚子轴承 | 30307JR-1 | 35 | 80 | 21 | 76.2 | 78.9 | 5200 | 6900 | 0.527 | -
圆锥滚子轴承 | TR0708-1R | 35 | 80 | 31 | 96.9 | 123 | 5200 | 7000 | 0.83 | -
圆锥滚子轴承 | 32307JR | 35 | 80 | 31 | 101 | 114 | 5300 | 7000 | 0.776 | -
圆锥滚子轴承 | 32908JR | 40 | 62 | 15 | 33.5 | 48.5 | 5900 | 7800 | 0.164 | -
圆锥滚子轴承 | 32008JR | 40 | 68 | 19 | 53.5 | 71.4 | 5600 | 7400 | 0.282 | -
圆锥滚子轴承 | 33008JR | 40 | 68 | 22 | 60.4 | 84.6 | 5500 | 7400 | 0.326 | -
圆锥滚子轴承 | 33108JR | 40 | 75 | 26 | 82.2 | 108 | 5200 | 6900 | 0.508 | -
圆锥滚子轴承 | 30208CR | 40 | 80 | 18 | 61.4 | 67.4 | 5000 | 6700 | 0.445 | -
圆锥滚子轴承 | 30208JR | 40 | 80 | 18 | 62.9 | 69.2 | 5000 | 6700 | 0.434 | -
圆锥滚子轴承 | 32208CR | 40 | 80 | 23 | 78.5 | 93.1 | 5000 | 6700 | 0.57 | -
圆锥滚子轴承 | 32208JR | 40 | 80 | 23 | 77.7 | 90.8 | 5000 | 6600 | 0.554 | -
圆锥滚子轴承 | 33208JR | 40 | 80 | 32 | 108 | 139 | 5000 | 6700 | 0.758 | -
圆锥滚子轴承 | T2EE040 | 40 | 85 | 33 | 114 | 143 | 4800 | 6400 | 0.9 | -
圆锥滚子轴承 | 30308DJR | 40 | 90 | 23 | 80.5 | 90.2 | 3800 | 5300 | 0.757 | -
圆锥滚子轴承 | 30308XR | 40 | 90 | 23 | 87.3 | 98.5 | 4600 | 6100 | 0.78 | -
圆锥滚子轴承 | 30308JR | 40 | 90 | 23 | 90.6 | 101 | 4500 | 6100 | 0.757 | -
圆锥滚子轴承 | TR0809AR | 40 | 90 | 33 | 112 | 138 | 4700 | 6200 | 1.1 | -
圆锥滚子轴承 | 32308JR | 40 | 90 | 33 | 116 | 139 | 4600 | 6200 | 1.06 | -
圆锥滚子轴承 | 32909JR | 45 | 68 | 15 | 34.7 | 52.4 | 5300 | 7100 | 0.19 | -
圆锥滚子轴承 | 32009JR | 45 | 75 | 20 | 62.8 | 86.5 | 5000 | 6600 | 0.354 | -
圆锥滚子轴承 | 33009JR | 45 | 75 | 24 | 69.6 | 101 | 5000 | 6700 | 0.416 | -
圆锥滚子轴承 | 33109JR | 45 | 80 | 26 | 87.5 | 120 | 4800 | 6400 | 0.563 | -
圆锥滚子轴承 | 30209XR | 45 | 85 | 19 | 69.4 | 81.5 | 4600 | 6100 | 0.5 | -
圆锥滚子轴承 | 30209JR | 45 | 85 | 19 | 67.2 | 77.4 | 4600 | 6100 | 0.502 | -
圆锥滚子轴承 | 32209CR | 45 | 85 | 23 | 80.7 | 102 | 4600 | 6200 | 0.625 | -
圆锥滚子轴承 | 32209JR-1 | 45 | 85 | 23 | 84.2 | 104 | 4600 | 6100 | 0.597 | -
圆锥滚子轴承 | 33209JR | 45 | 85 | 32 | 112 | 149 | 4600 | 6200 | 0.818 | -
圆锥滚子轴承 | T7FC045 | 45 | 95 | 29 | 94.1 | 118 | 3600 | - | 0.943 | -
圆锥滚子轴承 | T2ED405 | 45 | 95 | 35 | 140 | 177 | 4300 | 5700 | 1.2 | -
圆锥滚子轴承 | 30309DJR | 45 | 100 | 25 | 95.1 | 107 | 3400 | 4700 | 0.973 | -
圆锥滚子轴承 | 30309CR | 45 | 100 | 25 | 109 | 119 | 4100 | 5500 | 1 | -
圆锥滚子轴承 | 30309JR | 45 | 100 | 25 | 113 | 128 | 4100 | 5400 | 1.01 | -
圆锥滚子轴承 | 32309CR | 45 | 100 | 36 | 145 | 182 | 4200 | 5600 | 1.45 | -
圆锥滚子轴承 | 32309JR | 45 | 100 | 38.25 | 146 | 180 | 4100 | 5500 | 1.43 | -
圆锥滚子轴承 | 32910JR | 50 | 72 | 15 | 35.9 | 56.3 | 4900 | 6600 | 0.195 | -
圆锥滚子轴承 | 32910JR | 50 | 72 | 15 | 35.9 | 56.3 | 4900 | 6600 | 0.195 | -
圆锥滚子轴承 | 32010JR | 50 | 80 | 20 | 65.7 | 94.5 | 4600 | 6100 | 0.389 | -
圆锥滚子轴承 | 33010JR | 50 | 80 | 24 | 73 | 110 | 4600 | 6100 | 0.451 | -
圆锥滚子轴承 | 33110JR | 50 | 85 | 26 | 89.4 | 127 | 4400 | 5900 | 0.594 | -
圆锥滚子轴承 | 30210CR | 50 | 90 | 20 | 77.2 | 95.8 | 4300 | 5700 | 0.59 | -
圆锥滚子轴承 | 30210JR | 50 | 90 | 20 | 76.5 | 91.7 | 4300 | 5700 | 0.566 | -
圆锥滚子轴承 | 32210CR | 50 | 90 | 23 | 84.5 | 113 | 4300 | 5700 | 0.675 | -
圆锥滚子轴承 | 32210JR | 50 | 90 | 23 | 85 | 105 | 4300 | 5700 | 0.643 | -
圆锥滚子轴承 | 33210JR | 50 | 90 | 32 | 119 | 167 | 4300 | 5700 | 0.887 | -
圆锥滚子轴承 | T2ED050 | 50 | 100 | 35 | 157 | 196 | 4100 | 5400 | 1.28 | -
圆锥滚子轴承 | T7EC050 | 50 | 105 | 29 | 113 | 140 | 3300 | 4600 | 1.25 | -
圆锥滚子轴承 | 30310DJR | 50 | 110 | 27 | 115 | 133 | 3100 | 4300 | 1.25 | -
圆锥滚子轴承 | 30310CR | 50 | 110 | 27 | 124 | 143 | 3700 | 4900 | 1.25 | -
圆锥滚子轴承 | 30310JR | 50 | 110 | 27 | 137 | 152 | 3700 | 4900 | 1.32 | -
圆锥滚子轴承 | 32310CR | 50 | 110 | 40 | 171 | 234 | 3800 | 5100 | 2 | -
圆锥滚子轴承 | 32310JR | 50 | 110 | 33 | 176 | 220 | 3700 | 5000 | 1.89 | -
圆锥滚子轴承 | 32911JR | 55 | 80 | 17 | 44.6 | 73.3 | 4400 | 5900 | 0.285 | -
圆锥滚子轴承 | 32011JR | 55 | 90 | 23 | 84.6 | 121 | 4100 | 5500 | 0.569 | -
圆锥滚子轴承 | 33011JR | 55 | 90 | 27 | 96.5 | 149 | 4100 | 5400 | 0.672 | -
圆锥滚子轴承 | 33111JR | 55 | 95 | 30 | 116 | 161 | 4000 | 5300 | 0.868 | -
圆锥滚子轴承 | 30211CR | 55 | 100 | 21 | 89.6 | 108 | 3900 | 5200 | 0.75 | -
圆锥滚子轴承 | 30211JR | 55 | 100 | 21 | 94.6 | 113 | 3900 | 5200 | 0.732 | -
圆锥滚子轴承 | 32211CR | 55 | 100 | 25 | 107 | 135 | 3900 | 5200 | 0.875 | -
圆锥滚子轴承 | 32211JR-1 | 55 | 100 | 25 | 107 | 133 | 3900 | 5200 | 0.863 | -
圆锥滚子轴承 | 33211JR | 55 | 100 | 35 | 142 | 189 | 3900 | 5200 | 1.18 | -
圆锥滚子轴承 | T7FC055 | 55 | 115 | 31 | 129 | 164 | 3000 | 4200 | 1.59 | -
圆锥滚子轴承 | 30311DJR | 55 | 120 | 29 | 129 | 148 | 2900 | 4000 | 1.59 | -
圆锥滚子轴承 | 30311CR | 55 | 120 | 29 | 144 | 161 | 3400 | 4500 | 1.58 | -
圆锥滚子轴承 | 30311JR | 55 | 120 | 29 | 149 | 170 | 3300 | 4500 | 1.65 | -
圆锥滚子轴承 | 32311C | 55 | 120 | 43 | 184 | 247 | 3400 | 4600 | 2.45 | -
圆锥滚子轴承 | 32311J | 55 | 120 | 43 | 171 | 203 | 3400 | 4500 | 2.24 | -
圆锥滚子轴承 | 32311JR | 55 | 120 | 43 | 200 | 250 | 3400 | 4500 | 2.38 | -
圆锥滚子轴承 | 2771E | 55 | 125 | 36 | 135 | 172 | 2800 | 3800 | 2.1 | -
圆锥滚子轴承 | 32912JR | 60 | 85 | 17 | 46.2 | 78.2 | 4100 | 5500 | 0.306 | -
圆锥滚子轴承 | 32012JR | 60 | 95 | 23 | 86.1 | 127 | 3900 | 5200 | 0.621 | -
圆锥滚子轴承 | 33012JR | 60 | 95 | 27 | 101 | 162 | 3900 | 5200 | 0.719 | -
圆锥滚子轴承 | 33112JR | 60 | 100 | 30 | 118 | 170 | 3700 | 5000 | 0.923 | -
圆锥滚子轴承 | 30212CR | 60 | 110 | 22 | 102 | 123 | 3500 | 4700 | 0.93 | -
圆锥滚子轴承 | 30212JR | 60 | 110 | 22 | 106 | 127 | 3500 | 4700 | 0.945 | -
圆锥滚子轴承 | 32212CR | 60 | 110 | 28 | 128 | 164 | 3600 | 4700 | 1.2 | -
圆锥滚子轴承 | 32212JR | 60 | 110 | 28 | 132 | 167 | 3500 | 4700 | 1.19 | -
圆锥滚子轴承 | 33212JR | 60 | 110 | 38 | 174 | 239 | 3600 | 4700 | 1.57 | -
圆锥滚子轴承 | T5ED060 | 60 | 115 | 38 | 158 | 227 | 3400 | 4600 | 1.81 | -
圆锥滚子轴承 | T2EE060 | 60 | 115 | 39 | 183 | 242 | 3400 | 4600 | 1.8 | -
圆锥滚子轴承 | T7FC060 | 60 | 125 | 26 | 153 | 194 | 2800 | 3900 | 2.03 | -
圆锥滚子轴承 | 30312DJR | 60 | 130 | 31 | 153 | 179 | 2600 | 3700 | 2.01 | -
圆锥滚子轴承 | 30312CR | 60 | 130 | 31 | 169 | 196 | 3100 | 4200 | 1.99 | -
圆锥滚子轴承 | 30312JR | 60 | 130 | 31 | 173 | 201 | 3100 | 4100 | 2.08 | -
圆锥滚子轴承 | 32312CR | 60 | 130 | 46 | 229 | 310 | 3200 | 4300 | 3.15 | -
圆锥滚子轴承 | 32312J | 60 | 130 | 46 | 221 | 275 | 3100 | 4200 | 2.87 | -
圆锥滚子轴承 | 32312JR | 60 | 130 | 46 | 244 | 315 | 3100 | 4200 | 2.99 | -
圆锥滚子轴承 | 32913JR | 65 | 90 | 17 | 47.4 | 83.1 | 3900 | 5200 | 0.327 | -
圆锥滚子轴承 | 32013JR | 65 | 100 | 23 | 90 | 137 | 3600 | 4800 | 0.664 | -
圆锥滚子轴承 | 33013JR | 65 | 100 | 27 | 103 | 169 | 3600 | 4800 | 0.762 | -
圆锥滚子轴承 | 33113JR | 65 | 110 | 34 | 152 | 223 | 3400 | 4600 | 1.33 | -
圆锥滚子轴承 | 30213CR | 65 | 120 | 23 | 116 | 139 | 3200 | 4300 | 1.15 | -
圆锥滚子轴承 | 30213JR | 65 | 120 | 23 | 128 | 156 | 3200 | 4300 | 1.18 | -
圆锥滚子轴承 | 32213CR | 65 | 120 | 31 | 151 | 198 | 3200 | 4300 | 1.55 | -
圆锥滚子轴承 | 32213JR | 65 | 120 | 31 | 157 | 203 | 3200 | 4300 | 1.58 | -
圆锥滚子轴承 | T5ED065 | 65 | 120 | 39 | 151 | 232 | 3200 | 4300 | 1.93 | -
圆锥滚子轴承 | 33213JR | 65 | 120 | 41 | 200 | 277 | 3200 | 4300 | 2.02 | -
圆锥滚子轴承 | T7FC065 | 65 | 130 | 37 | 148 | 211 | 2600 | 3600 | 2.17 | -
圆锥滚子轴承 | 30313DJR | 65 | 140 | 36 | 176 | 209 | 2400 | 3400 | 2.44 | -
圆锥滚子轴承 | 30313CR | 65 | 140 | 36 | 193 | 227 | 2900 | 3900 | 2.44 | -
圆锥滚子轴承 | 30313JR | 65 | 140 | 36 | 204 | 239 | 2800 | 3800 | 2.56 | -
圆锥滚子轴承 | 32313CR | 65 | 140 | 48 | 258 | 361 | 2900 | 3900 | 3.85 | -
圆锥滚子轴承 | 32313J | 65 | 140 | 48 | 250 | 312 | 2900 | 3900 | 3.49 | -
圆锥滚子轴承 | 32313JR | 65 | 140 | 48 | 276 | 357 | 2900 | 3900 | 3.64 | -
圆锥滚子轴承 | 807713 | 65 | 150 | 54 | 269 | 390 | 2400 | 3400 | 4.43 | -
圆锥滚子轴承 | 32914JR | 70 | 100 | 20 | 71 | 115 | 3500 | 4700 | 0.496 | -
圆锥滚子轴承 | 32014JR | 70 | 110 | 25 | 108 | 163 | 3300 | 4400 | 0.884 | -
圆锥滚子轴承 | 33014JR | 70 | 110 | 31 | 134 | 208 | 3300 | 4400 | 1.09 | -
圆锥滚子轴承 | 33114JR | 70 | 120 | 37 | 181 | 266 | 3100 | 420 | 1.71 | -
圆锥滚子轴承 | 30214CR | 70 | 125 | 24 | 126 | 158 | 3000 | 4000 | 1.3 | -
圆锥滚子轴承 | 30214JR | 70 | 125 | 24 | 138 | 173 | 3100 | 4100 | 1.32 | -
圆锥滚子轴承 | 32214CR | 70 | 125 | 31 | 157 | 212 | 3100 | 4100 | 1.65 | -
圆锥滚子轴承 | 32214JR | 70 | 125 | 31 | 169 | 225 | 3100 | 4100 | 1.71 | -
圆锥滚子轴承 | 33214JR | 70 | 125 | 41 | 206 | 294 | 3100 | 4100 | 2.16 | -
圆锥滚子轴承 | T7FC070 | 70 | 140 | 35.5 | 177 | 242 | 2400 | 3400 | 2.64 | -
圆锥滚子轴承 | T4FE070 | 70 | 140 | 61 | 264 | 382 | 2900 | 3800 | 3.69 | -
圆锥滚子轴承 | 30314DJR | 70 | 150 | 35 | 197 | 235 | 2300 | 3200 | 2.97 | -
圆锥滚子轴承 | 30314CR | 70 | 150 | 35 | 224 | 256 | 2700 | 3600 | 3.1 | -
圆锥滚子轴承 | 30314JR | 70 | 150 | 38 | 230 | 273 | 2600 | 3500 | 3.08 | -
圆锥滚子轴承 | 32314C | 70 | 150 | 51 | 297 | 391 | 2700 | 3600 | 4.5 | -
圆锥滚子轴承 | 32314JR | 70 | 150 | 61 | 317 | 414 | 2700 | 3600 | 4.5 | -
圆锥滚子轴承 | 32915JR | 75 | 105 | 20 | 73.6 | 123 | 3300 | 4400 | 0.526 | -
圆锥滚子轴承 | 32015JR | 75 | 115 | 25 | 110 | 169 | 3100 | 4200 | 0.93 | -
圆锥滚子轴承 | 33015JR | 75 | 115 | 31 | 141 | 225 | 3200 | 4200 | 1.16 | -
圆锥滚子轴承 | 33115JR | 75 | 125 | 37 | 186 | 280 | 3000 | 4000 | 1.84 | -
圆锥滚子轴承 | 30215CR | 75 | 130 | 25 | 136 | 178 | 2900 | 3800 | 1.4 | -
圆锥滚子轴承 | 30215JR | 75 | 130 | 25 | 142 | 181 | 2900 | 3900 | 1.42 | -
圆锥滚子轴承 | 32215CR | 75 | 130 | 31 | 163 | 225 | 2900 | 3900 | 1.75 | -
圆锥滚子轴承 | 32215JR | 75 | 130 | 31 | 174 | 234 | 2900 | 3900 | 1.77 | -
圆锥滚子轴承 | 33215JR | 75 | 130 | 41 | 212 | 310 | 2900 | 3900 | 2.26 | -
圆锥滚子轴承 | T7FC075 | 75 | 150 | 38 | 191 | 270 | 2200 | 3100 | 3.24 | -
圆锥滚子轴承 | 30315DJR | 75 | 160 | 40 | 213 | 254 | 2100 | 2900 | 3.45 | -
圆锥滚子轴承 | 30315DR | 75 | 160 | 37 | 222 | 266 | 2100 | 2900 | 3.48 | -
圆锥滚子轴承 | 30315CR | 75 | 160 | 37 | 248 | 296 | 2500 | 3400 | 3.8 | -
圆锥滚子轴承 | 30315JR | 75 | 160 | 37 | 260 | 311 | 2500 | 3300 | 3.65 | -
圆锥滚子轴承 | 30315R | 75 | 160 | 37 | 251 | 298 | 2500 | 3300 | 3.52 | -
圆锥滚子轴承 | 32315CR | 75 | 160 | 55 | 357 | 474 | 2500 | 3400 | 5.5 | -
圆锥滚子轴承 | 32315JR | 75 | 160 | 55 | 363 | 481 | 2500 | 3300 | 5.41 | -
圆锥滚子轴承 | 32315R | 75 | 160 | 55 | 340 | 444 | 2500 | 3300 | 5.3 | -
圆锥滚子轴承 | 32916JR | 80 | 110 | 20 | 76.1 | 131 | 3100 | 4200 | 0.556 | -
圆锥滚子轴承 | 32016JR | 80 | 125 | 29 | 147 | 225 | 2900 | 3900 | 1.32 | -
圆锥滚子轴承 | 33016JR | 80 | 125 | 36 | 173 | 288 | 2900 | 3900 | 1.63 | -
圆锥滚子轴承 | 33116JR | 80 | 130 | 37 | 191 | 294 | 2800 | 3800 | 1.93 | -
圆锥滚子轴承 | 30216JR | 70 | 140 | 26 | 161 | 202 | 2700 | 3600 | 1.72 | -
圆锥滚子轴承 | 32216JR | 70 | 140 | 33 | 203 | 271 | 2700 | 3600 | 2.17 | -
圆锥滚子轴承 | 33216JR | 80 | 140 | 46 | 250 | 371 | 2700 | 3600 | 2.99 | -
圆锥滚子轴承 | T2ED080 | 80 | 145 | 45 | 266 | 381 | 2600 | 3500 | 3.2 | -
圆锥滚子轴承 | 30316DJR | 80 | 170 | 39 | 236 | 282 | 2000 | 2800 | 4.12 | -
圆锥滚子轴承 | 30316JR | 80 | 170 | 39 | 294 | 355 | 2300 | 3100 | 4.46 | -
圆锥滚子轴承 | 30316R | 80 | 170 | 39 | 227 | 330 | 2300 | 3100 | 4.26 | -
圆锥滚子轴承 | 32316J | 80 | 170 | 58 | 347 | 440 | 2300 | 3100 | 6.04 | -
圆锥滚子轴承 | 32316JR | 80 | 170 | 58 | 383 | 503 | 2300 | 3100 | 6.31 | -
圆锥滚子轴承 | 32917JR | 85 | 120 | 23 | 97.1 | 165 | 2900 | 3900 | 0.794 | -
圆锥滚子轴承 | 32017JR | 85 | 130 | 29 | 150 | 234 | 2800 | 3700 | 1.38 | -
圆锥滚子轴承 | 33017JR | 85 | 130 | 36 | 177 | 300 | 2800 | 3700 | 1.72 | -
圆锥滚子轴承 | 33117JR | 85 | 140 | 41 | 224 | 346 | 2600 | 3500 | 2.43 | -
圆锥滚子轴承 | 30217JR | 85 | 150 | 28 | 182 | 231 | 2500 | 3400 | 2.17 | -
圆锥滚子轴承 | 32217JR | 85 | 150 | 36 | 232 | 315 | 2500 | 3400 | 2.8 | -
圆锥滚子轴承 | 33217JR | 85 | 150 | 49 | 294 | 439 | 2500 | 3400 | 3.63 | -
圆锥滚子轴承 | 30317D | 85 | 180 | 41 | 231 | 265 | 1900 | 2600 | 4.54 | -
圆锥滚子轴承 | 30317DJR | 85 | 180 | 41 | 263 | 317 | 1900 | 2600 | 4.81 | -
圆锥滚子轴承 | 30317JR | 85 | 180 | 41 | 316 | 384 | 2200 | 2900 | 5.15 | -
圆锥滚子轴承 | 30317R | 85 | 180 | 41 | 305 | 367 | 2200 | 2900 | 4.97 | -
圆锥滚子轴承 | 32317JR | 85 | 180 | 60 | 439 | 587 | 2200 | 3000 | 7.42 | -
圆锥滚子轴承 | 32918JR | 90 | 125 | 23 | 101 | 175 | 2800 | 3700 | 0.834 | -
圆锥滚子轴承 | 32018JR | 90 | 140 | 32 | 178 | 276 | 2600 | 3500 | 1.8 | -
圆锥滚子轴承 | 33018JR | 90 | 140 | 39 | 221 | 367 | 2600 | 3400 | 2.22 | -
圆锥滚子轴承 | 33118JR | 90 | 150 | 45 | 258 | 413 | 2500 | 3300 | 3.13 | -
圆锥滚子轴承 | T2ED090 | 90 | 155 | 46 | 273 | 405 | 2400 | 3200 | 3.47 | -
圆锥滚子轴承 | 30218JR | 90 | 160 | 30 | 204 | 261 | 2400 | 3200 | 2.65 | -
圆锥滚子轴承 | 32218JR | 90 | 160 | 40 | 263 | 362 | 2400 | 3200 | 3.47 | -
圆锥滚子轴承 | 33218JR | 90 | 160 | 55 | 343 | 527 | 2400 | 3200 | 4.76 | -
圆锥滚子轴承 | 30318DJR | 90 | 190 | 43 | 288 | 350 | 1700 | 2400 | 5.57 | -
圆锥滚子轴承 | 30318DR | 90 | 190 | 43 | 282 | 336 | 1700 | 2400 | 5.6 | -
圆锥滚子轴承 | 30318JR | 90 | 190 | 43 | 345 | 420 | 2100 | 2700 | 6.04 | -
圆锥滚子轴承 | 30318R | 90 | 190 | 43 | 336 | 407 | 2100 | 2700 | 5.78 | -
圆锥滚子轴承 | 32318JR | 90 | 190 | 64 | 461 | 614 | 2100 | 2800 | 8.61 | -
圆锥滚子轴承 | 32919JR | 95 | 130 | 23 | 104 | 186 | 2600 | 3500 | 0.876 | -
圆锥滚子轴承 | 32019JR | 95 | 145 | 32 | 182 | 287 | 2500 | 3300 | 1.88 | -
圆锥滚子轴承 | 33019JR | 95 | 145 | 39 | 226 | 382 | 2500 | 3300 | 2.31 | -
圆锥滚子轴承 | T2ED095 | 95 | 160 | 46 | 281 | 427 | 2300 | 3100 | 3.62 | -
圆锥滚子轴承 | 33119JR | 95 | 160 | 49 | 304 | 473 | 2300 | 3100 | 3.89 | -
圆锥滚子轴承 | 30219JR | 95 | 170 | 32 | 231 | 229 | 2200 | 3000 | 3.2 | -
圆锥滚子轴承 | 32219JR | 95 | 170 | 43 | 311 | 439 | 2200 | 3000 | 4.34 | -
圆锥滚子轴承 | 33219JR | 95 | 170 | 58 | 374 | 582 | 2200 | 2900 | 5.66 | -
圆锥滚子轴承 | 30319DJR | 95 | 200 | 45 | 319 | 391 | 1700 | 2300 | 6.68 | -
圆锥滚子轴承 | 30319DR | 95 | 200 | 45 | 317 | 382 | 1700 | 2300 | 6.84 | -
圆锥滚子轴承 | 30319JR | 95 | 200 | 45 | 372 | 455 | 1000 | 2600 | 6.96 | -
圆锥滚子轴承 | 30319JR | 95 | 200 | 45 | 372 | 455 | 1000 | 2600 | 6.96 | -
圆锥滚子轴承 | 32319JR | 95 | 200 | 67 | 517 | 695 | 2000 | 2600 | 10.1 | -
圆锥滚子轴承 | 32920JR | 100 | 140 | 25 | 126 | 217 | 2400 | 3300 | 1.19 | -
圆锥滚子轴承 | T4CB100 | 100 | 145 | 22.5 | 116 | 167 | 2400 | 3200 | 1.12 | -
圆锥滚子轴承 | 32020JR | 100 | 150 | 32 | 185 | 298 | 2400 | 3200 | 1.95 | -
圆锥滚子轴承 | 33020JR | 100 | 150 | 39 | 231 | 397 | 2400 | 3200 | 2.4 | -
圆锥滚子轴承 | T2EE100 | 100 | 165 | 46 | 293 | 458 | 2200 | 3000 | 3.86 | -
圆锥滚子轴承 | 33120JR | 100 | 165 | 52 | 325 | 523 | 2200 | 3000 | 4.29 | -
圆锥滚子轴承 | 30220JR | 100 | 180 | 34 | 258 | 338 | 2100 | 2800 | 3.83 | -
圆锥滚子轴承 | 32220JR | 100 | 180 | 46 | 347 | 495 | 2100 | 2800 | 5.21 | -
圆锥滚子轴承 | 33220JR | 100 | 180 | 63 | 431 | 680 | 2100 | 2800 | 6.91 | -
圆锥滚子轴承 | 30320D | 100 | 215 | 47 | 318 | 374 | 1500 | 2100 | 8.02 | -
圆锥滚子轴承 | 30320JR | 100 | 215 | 47 | 422 | 521 | 1800 | 2400 | 8.49 | -
圆锥滚子轴承 | 31320JR | 100 | 215 | 51 | 373 | 459 | 1500 | 2200 | 8.72 | -
圆锥滚子轴承 | 32320JR | 100 | 215 | 73 | 579 | 783 | 1800 | 2400 | 13 | -
圆锥滚子轴承 | 32921JR | 105 | 145 | 25 | 128 | 224 | 2400 | 3100 | 1.23 | -
圆锥滚子轴承 | 32021JR | 105 | 160 | 35 | 215 | 344 | 2200 | 3000 | 2.45 | -
圆锥滚子轴承 | 33021JR | 105 | 160 | 43 | 267 | 461 | 2200 | 3000 | 3.08 | -
圆锥滚子轴承 | 33121JR | 105 | 175 | 56 | 360 | 607 | 2100 | 2800 | 5.33 | -
圆锥滚子轴承 | 30221JR | 105 | 190 | 36 | 288 | 380 | 2000 | 2600 | 4.49 | -
圆锥滚子轴承 | 32221JR | 105 | 190 | 50 | 392 | 567 | 2000 | 2700 | 6.37 | -
圆锥滚子轴承 | 33221JR | 105 | 190 | 68 | 497 | 790 | 2000 | 2600 | 8.43 | -
圆锥滚子轴承 | 30321D | 105 | 225 | 49 | 339 | 396 | 1400 | 2000 | 8.76 | -
圆锥滚子轴承 | 30321JR | 105 | 225 | 49 | 464 | 578 | 1700 | 2300 | 9.73 | -
圆锥滚子轴承 | 31321JR | 105 | 225 | 53 | 397 | 489 | 1500 | 2100 | 9.72 | -
圆锥滚子轴承 | 32321JR | 105 | 225 | 77 | 635 | 866 | 1800 | 2300 | 14.9 | -
圆锥滚子轴承 | 32922JR | 110 | 150 | 25 | 129 | 231 | 2300 | 3000 | 1.28 | -
圆锥滚子轴承 | T4CB110 | 110 | 160 | 25.5 | 146 | 225 | 2200 | 2900 | 1.63 | -
圆锥滚子轴承 | 32022JR | 110 | 170 | 38 | 248 | 395 | 2100 | 2800 | 3.12 | -
圆锥滚子轴承 | 33022JR | 110 | 170 | 47 | 287 | 502 | 2100 | 2800 | 3.81 | -
圆锥滚子轴承 | 33122JR | 110 | 180 | 56 | 369 | 634 | 2000 | 2700 | 5.52 | -
圆锥滚子轴承 | 32222JR | 110 | 200 | 53 | 438 | 640 | 1900 | 2500 | 7.45 | -
圆锥滚子轴承 | 30322D | 110 | 240 | 50 | 365 | 429 | 1400 | 1900 | 10.2 | -
圆锥滚子轴承 | 30322JR | 110 | 240 | 50 | 481 | 590 | 1600 | 2100 | 11.4 | -
圆锥滚子轴承 | 31322JR | 110 | 240 | 57 | 452 | 563 | 1400 | 1900 | 12.2 | -
圆锥滚子轴承 | 32322JR | 110 | 240 | 80 | 691 | 943 | 1600 | 2200 | 17.8 | -
圆锥滚子轴承 | 7723 | 115 | 190 | 49 | 156 | 439 | 1600 | 2200 | 5.13 | -
圆锥滚子轴承 | 32924JR | 120 | 165 | 29 | 172 | 298 | 2100 | 2700 | 1.77 | -
圆锥滚子轴承 | T4CB120 | 120 | 170 | 25 | 164 | 262 | 2000 | 2700 | 1.76 | -
圆锥滚子轴承 | 32024JR | 120 | 180 | 38 | 258 | 427 | 2000 | 2600 | 3.34 | -
圆锥滚子轴承 | 33024JR | 120 | 180 | 48 | 299 | 540 | 2000 | 2600 | 4.16 | -
圆锥滚子轴承 | 33124JR | 120 | 200 | 62 | 462 | 785 | 1800 | 2400 | 7.73 | -
圆锥滚子轴承 | 33124JR | 120 | 200 | 62 | 462 | 785 | 1800 | 2400 | 7.73 | -
圆锥滚子轴承 | 30224JR | 120 | 215 | 40 | 347 | 473 | 1700 | 2300 | 6.36 | -
圆锥滚子轴承 | 32224JR | 120 | 215 | 58 | 470 | 691 | 1700 | 2300 | 9.04 | -
圆锥滚子轴承 | 30324D | 120 | 260 | 55 | 430 | 512 | 1200 | 1700 | 13 | -
圆锥滚子轴承 | 30324JR | 120 | 260 | 55 | 569 | 714 | 1500 | 2000 | 14.5 | -
圆锥滚子轴承 | 31324JR | 120 | 260 | 62 | 526 | 665 | 1300 | 1800 | 15.4 | -
圆锥滚子轴承 | 32324JR | 120 | 260 | 86 | 800 | 1110 | 1500 | 2000 | 22.2 | -
圆锥滚子轴承 | 32324R | 120 | 260 | 86 | 797 | 1110 | 1500 | 2000 | 21.8 | -
圆锥滚子轴承 | 32926JR | 130 | 180 | 32 | 200 | 368 | 1900 | 2500 | 2.42 | -
圆锥滚子轴承 | T4CB130 | 130 | 185 | 27 | 183 | 282 | 1800 | 2500 | 2.22 | -
圆锥滚子轴承 | 32026JR | 130 | 200 | 45 | 340 | 563 | 1800 | 2300 | 5.04 | -
圆锥滚子轴承 | 33026JR | 130 | 200 | 55 | 390 | 705 | 1700 | 2300 | 6.19 | -
圆锥滚子轴承 | 30226JR | 130 | 230 | 40 | 377 | 511 | 1600 | 2100 | 7.24 | -
圆锥滚子轴承 | 32226JR | 130 | 230 | 64 | 554 | 830 | 1600 | 2200 | 11.5 | -
圆锥滚子轴承 | 30326D | 130 | 280 | 58 | 485 | 582 | 1200 | 1600 | 16.3 | -
圆锥滚子轴承 | 30326JR | 130 | 280 | 58 | 657 | 834 | 1400 | 1800 | 18.1 | -
圆锥滚子轴承 | 31326JR | 130 | 280 | 66 | 589 | 748 | 1200 | 1600 | 18.9 | -
圆锥滚子轴承 | 32928JR | 140 | 190 | 32 | 206 | 390 | 1800 | 2300 | 2.57 | -
圆锥滚子轴承 | T4CB140 | 140 | 195 | 27 | 185 | 293 | 1700 | 2300 | 2.36 | -
圆锥滚子轴承 | 32028JR | 140 | 210 | 45 | 346 | 585 | 1700 | 2200 | 5.28 | -
圆锥滚子轴承 | 33028JR | 140 | 210 | 56 | 406 | 758 | 1600 | 2200 | 6.61 | -
圆锥滚子轴承 | 30228JR | 140 | 250 | 42 | 420 | 570 | 1500 | 1900 | 8.97 | -
圆锥滚子轴承 | 32228JR | 140 | 250 | 68 | 363 | 961 | 1500 | 2000 | 14.7 | -
圆锥滚子轴承 | 30328D | 140 | 300 | 62 | 525 | 627 | 1100 | 1500 | 20 | -
圆锥滚子轴承 | 30328JR | 140 | 300 | 62 | 749 | 962 | 1300 | 1700 | 22.6 | -
圆锥滚子轴承 | 31328JR | 140 | 300 | 70 | 674 | 865 | 1100 | 1500 | 23.3 | -
圆锥滚子轴承 | 32328R | 140 | 300 | 102 | 1110 | 1570 | 1300 | 1700 | 35.1 | -
圆锥滚子轴承 | 32930JR | 150 | 210 | 38 | 286 | 536 | 1600 | 2100 | 3.96 | -
圆锥滚子轴承 | 32030JR | 150 | 225 | 48 | 391 | 668 | 1500 | 2000 | 6.41 | -
圆锥滚子轴承 | 33030JR | 150 | 225 | 59 | 459 | 869 | 1500 | 2000 | 8.09 | -
圆锥滚子轴承 | 30230JR | 150 | 270 | 45 | 483 | 664 | 1300 | 1800 | 11.6 | -
圆锥滚子轴承 | 32230JR- | 150 | 270 | 73 | 704 | 1070 | 1300 | 1800 | 18.2 | -
圆锥滚子轴承 | 30330D | 150 | 320 | 65 | 616 | 750 | 970 | 1400 | 23.9 | -
圆锥滚子轴承 | 30330JR | 150 | 320 | 65 | 837 | 1080 | 1200 | 1500 | 26.6 | -
圆锥滚子轴承 | 31330JR | 150 | 320 | 75 | 763 | 989 | 980 | 1400 | 28 | -
圆锥滚子轴承 | 32330R | 150 | 320 | 108 | 1240 | 1790 | 1200 | 1600 | 42 | -
圆锥滚子轴承 | T4DB160 | 160 | 220 | 30 | 225 | 379 | 1500 | 2000 | 3.23 | -
圆锥滚子轴承 | 32932JR | 160 | 220 | 38 | 295 | 568 | 1500 | 2000 | 4.19 | -
圆锥滚子轴承 | 32032JR | 160 | 240 | 51 | 440 | 758 | 1400 | 1900 | 7.75 | -
圆锥滚子轴承 | 30232JR | 160 | 290 | 40 | 542 | 750 | 1200 | 1600 | 14.1 | -
圆锥滚子轴承 | 32232JR | 160 | 290 | 80 | 795 | 1210 | 1200 | 1700 | 23.2 | -
圆锥滚子轴承 | 30332D | 160 | 340 | 68 | 742 | 933 | 900 | 1300 | 29.1 | -
圆锥滚子轴承 | 30332JR | 160 | 340 | 68 | 938 | 1220 | 1100 | 1400 | 31.8 | -
圆锥滚子轴承 | 7832 | 160 | 375 | 79.4 | 790 | 1057 | 1000 | 1500 | 40.7 | -
圆锥滚子轴承 | 32934JR | 170 | 230 | 38 | 296 | 606 | 1400 | 1900 | 4.49 | -
圆锥滚子轴承 | 32034JR | 170 | 260 | 57 | 526 | 905 | 1300 | 1700 | 10.5 | -
圆锥滚子轴承 | 30324JR | 170 | 310 | 52 | 620 | 867 | 1100 | 1500 | 17.8 | -
圆锥滚子轴承 | 32234JR | 170 | 310 | 86 | 898 | 1380 | 1100 | 1500 | 28.9 | -
圆锥滚子轴承 | 30334D | 170 | 360 | 72 | 762 | 1040 | 830 | 1200 | 34.3 | -
圆锥滚子轴承 | 30334JR | 170 | 360 | 72 | 1040 | 1370 | 1000 | 1300 | 37.5 | -
圆锥滚子轴承 | 32936JR | 180 | 250 | 45 | 357 | 735 | 1300 | 1700 | 6.46 | -
圆锥滚子轴承 | 32036JR | 180 | 280 | 64 | 644 | 1100 | 1200 | 1600 | 14.1 | -
圆锥滚子轴承 | 30236JR | 180 | 320 | 52 | 615 | 870 | 1100 | 1400 | 18.3 | -
圆锥滚子轴承 | 32236JR | 180 | 320 | 86 | 957 | 1520 | 1100 | 1500 | 29.9 | -
圆锥滚子轴承 | 30336D | 180 | 380 | 75 | 833 | 1150 | 780 | 1100 | 40.1 | -
圆锥滚子轴承 | 32938JR | 190 | 260 | 45 | 366 | 789 | 1200 | 1600 | 6.89 | -
圆锥滚子轴承 | 32038JR | 190 | 290 | 64 | 654 | 1170 | 1100 | 1500 | 14.7 | -
圆锥滚子轴承 | 30238JR | 190 | 340 | 55 | 729 | 1030 | 1000 | 1300 | 21.9 | -
圆锥滚子轴承 | 32238JR | 190 | 340 | 92 | 1090 | 1740 | 1000 | 1300 | 36.6 | -
圆锥滚子轴承 | 30338D | 190 | 400 | 78 | 950 | 1210 | 740 | 1000 | 44.8 | -
圆锥滚子轴承 | 32940JR | 200 | 280 | 51 | 486 | 958 | 1100 | 1500 | 9.44 | -
圆锥滚子轴承 | 32040JR | 200 | 310 | 70 | 755 | 1340 | 1100 | 1400 | 19.1 | -
圆锥滚子轴承 | 30240JR | 200 | 360 | 58 | 792 | 1120 | 940 | 1200 | 26.4 | -
圆锥滚子轴承 | 32240JR | 200 | 360 | 98 | 1240 | 1880 | 960 | 1300 | 44.2 | -
圆锥滚子轴承 | 30340D | 200 | 420 | 80 | 904 | 1230 | 690 | 970 | 50.6 | -
圆锥滚子轴承 | 32944JR | 220 | 300 | 51 | 498 | 1010 | 1000 | 1400 | 10.1 | -
圆锥滚子轴承 | 32044JR | 220 | 340 | 76 | 894 | 1620 | 940 | 1300 | 25.2 | -
圆锥滚子轴承 | 30244R | 220 | 400 | 65 | 1010 | 1440 | 830 | 1100 | 35.9 | -
圆锥滚子轴承 | 32948JR | 240 | 320 | 51 | 515 | 1090 | 940 | 1300 | 10.9 | -
圆锥滚子轴承 | 32048JR | 240 | 360 | 76 | 924 | 1720 | 870 | 1200 | 26.8 | -
圆锥滚子轴承 | 30248R | 240 | 440 | 72 | 1230 | 1790 | 730 | 980 | 49.5 | -
圆锥滚子轴承 | 32952JR | 260 | 360 | 63.5 | 741 | 1550 | 830 | 1100 | 18.9 | -
圆锥滚子轴承 | 32052JR | 260 | 400 | 87 | 1170 | 2170 | 770 | 1000 | 39.5 | -
圆锥滚子轴承 | 32956JR | 280 | 380 | 63.5 | 760 | 1630 | 770 | 1000 | 20.1 | -
圆锥滚子轴承 | 32056JR | 280 | 420 | 87 | 1200 | 2280 | 720 | 960 | 417 | -
圆锥滚子轴承 | 32960JR | 300 | 420 | 76 | 1050 | 2210 | 680 | 910 | 32.4 | -
圆锥滚子轴承 | 32060JR | 300 | 460 | 100 | 1430 | 2660 | 640 | 850 | 57.5 | -
圆锥滚子轴承 | 30260 | 300 | 540 | 85 | 1510 | 2360 | 550 | 730 | 84.7 | -
圆锥滚子轴承 | 32964JR | 320 | 440 | 76 | 1060 | 2270 | 640 | 850 | 34 | -
圆锥滚子轴承 | 32064JR | 320 | 480 | 100 | 1510 | 2810 | 600 | 800 | 58.7 | -
圆锥滚子轴承 | 30264 | 320 | 580 | 92 | 1740 | 2770 | 490 | 660 | 108 | -
圆锥滚子轴承 | 32968JR | 340 | 460 | 75 | 1070 | 2340 | 590 | 790 | 35.6 | -
圆锥滚子轴承 | 32972JR | 360 | 480 | 76 | 1080 | 2400 | 560 | 740 | 37.1 | -
圆锥滚子轴承 | 7880 | 400 | 500 | 57 | 421 | 954 | 400 | 500 | 25.1 | -
圆锥滚子轴承 | 31084×2 | 420 | 620 | 90 | 1050 | 2130 | 380 | 480 | 88.3 | -
圆锥滚子轴承 | 78/760 | 760 | 890 | 75 | 1241 | 3519 | 130 | 170 | 78.3 | -
圆锥滚子轴承 | 71/900 | 900 | 1280 | 170 | 5860 | 14607 | 95 | 130 | 71.8 | -
圆锥滚子轴承 | 350210 | 50 | 90 | 20 | 101 | 140 | 3400 | 4500 | 1.24 | 97210
圆锥滚子轴承 | 46324A | 120 | 200 | 78 | 387 | 672 | 1400 | 1900 | 9.14 | -
圆锥滚子轴承 | 46324AS | 120 | 200 | 100 | 533 | 1010 | 1400 | 1900 | 12 | -
圆锥滚子轴承 | 46T30224J/78 | 120 | 215 | 97 | 550 | 851 | 1400 | 1800 | 14.3 | -
圆锥滚子轴承 | 46T32224J/109 | 120 | 215 | 132 | 742 | 1240 | 1400 | 1900 | 19.4 | -
圆锥滚子轴承 | 46T30324J/101 | 120 | 260 | 128 | 883 | 1250 | 1200 | 1600 | 37.9 | -
圆锥滚子轴承 | 46T32324J/145 | 120 | 260 | 188 | 1230 | 1920 | 1200 | 1600 | 46.2 | -
圆锥滚子轴承 | 46226A | 130 | 200 | 65 | 319 | 618 | 1400 | 1900 | 7.06 | -
圆锥滚子轴承 | 46326A | 130 | 210 | 80 | 424 | 723 | 1300 | 1800 | 9.57 | -
圆锥滚子轴承 | 46T30226J/78.5 | 130 | 230 | 98 | 596 | 917 | 1300 | 1700 | 16.3 | -
圆锥滚子轴承 | 46T32226J/117.5 | 130 | 230 | 145 | 873 | 1490 | 1300 | 1700 | 24.1 | -
圆锥滚子轴承 | 46T30326J/107.5 | 130 | 280 | 137 | 1020 | 1460 | 1100 | 1400 | 39 | -
圆锥滚子轴承 | 46T32326J/163.5 | 130 | 280 | 205 | 1450 | 2290 | 1100 | 1500 | 58.3 | -
圆锥滚子轴承 | 46228A | 140 | 210 | 66 | 360 | 639 | 1300 | 1800 | 7.18 | -

## 公制螺纹大全
mm |  | External外螺紋 | [6 empty] | 返回目录 | Internal | [7 empty] | ISO Metric profile
|  |  | Major Dia大徑 |  | Pitch Dia中徑 |  | Minor Dia |  |  |  | Minor Dia |  | Pitch Dia |  | Major Dia |  | Tap Drill | mm
Size | Thread Designation | Class | Max | Min | Max | Min | Max | Min |  | Class | Min | Max | Min | Max | Min | Max | Basic
0.25 | M0.25x0.075 | 6g | 0.25 | 0.235 | 0.201 | 0.187 | 0.16 | 0.14 |  | 6H | 0.172 | 0.208 | 0.201 | 0.215 | 0.255 | 0.276 | 0.175
| M0.25x0.075 | 4g6g | 0.25 | 0.235 | 0.201 | 0.193 | 0.16 | 0.152
0.3 | M0.3x0.08 | 6g | 0.3 | 0.284 | 0.248 | 0.234 | 0.204 | 0.183 |  | 6H | 0.217 | 0.254 | 0.248 | 0.262 | 0.306 | 0.327 | 0.21
| M0.3x0.08 | 4g6g | 0.3 | 0.284 | 0.248 | 0.239 | 0.204 | 0.195
| M0.3x0.09 | 6g | 0.3 | 0.283 | 0.242 | 0.226 | 0.192 | 0.17 |  | 6H | 0.206 | 0.247 | 0.242 | 0.257 | 0.306 | 0.33
| M0.3x0.09 | 4g6g | 0.3 | 0.283 | 0.242 | 0.233 | 0.192 | 0.183
0.35 | M0.35x0.09 | 6g | 0.35 | 0.333 | 0.292 | 0.277 | 0.242 | 0.22 |  | 6H | 0.256 | 0.297 | 0.292 | 0.307 | 0.356 | 0.38 | 0.245
| M0.35x0.09 | 4g6g | 0.35 | 0.333 | 0.292 | 0.283 | 0.242 | 0.233
0.4 | M0.4x0.1 | 6g | 0.4 | 0.382 | 0.335 | 0.319 | 0.28 | 0.256 |  | 6H | 0.296 | 0.34 | 0.335 | 0.351 | 0.407 | 0.432 | 0.28
| M0.4x0.1 | 4g6g | 0.4 | 0.382 | 0.335 | 0.325 | 0.28 | 0.27
0.45 | M0.45x0.1 | 6g | 0.45 | 0.432 | 0.385 | 0.369 | 0.33 | 0.306 |  | 6H | 0.346 | 0.39 | 0.385 | 0.401 | 0.457 | 0.482 | 0.315
| M0.45x0.1 | 4g6g | 0.45 | 0.432 | 0.385 | 0.375 | 0.33 | 0.32
0.5 | M0.5x0.125 | 6g | 0.5 | 0.479 | 0.419 | 0.401 | 0.35 | 0.322 |  | 6H | 0.37 | 0.422 | 0.419 | 0.437 | 0.509 | 0.538 | 0.35
| M0.5x0.125 | 4g6g | 0.5 | 0.479 | 0.419 | 0.408 | 0.35 | 0.339
0.55 | M0.55x0.125 | 6g | 0.55 | 0.529 | 0.469 | 0.451 | 0.4 | 0.372 |  | 6H | 0.42 | 0.472 | 0.469 | 0.487 | 0.559 | 0.588 | 0.38
| M0.55x0.125 | 4g6g | 0.55 | 0.529 | 0.469 | 0.458 | 0.4 | 0.389
0.6 | M0.6x0.15 | 6g | 0.6 | 0.576 | 0.503 | 0.483 | 0.42 | 0.388 |  | 6H | 0.444 | 0.504 | 0.503 | 0.523 | 0.611 | 0.644 | 0.42
| M0.6x0.15 | 4g6g | 0.6 | 0.576 | 0.503 | 0.49 | 0.42 | 0.407
0.7 | M0.7x0.175 | 6g | 0.7 | 0.673 | 0.586 | 0.564 | 0.49 | 0.454 |  | 6H | 0.518 | 0.586 | 0.586 | 0.608 | 0.713 | 0.75 | 0.5
| M0.7x0.175 | 4g6g | 0.7 | 0.673 | 0.586 | 0.572 | 0.49 | 0.476
0.8 | M0.8x0.2 | 6g | 0.8 | 0.77 | 0.67 | 0.646 | 0.56 | 0.52 |  | 6H | 0.592 | 0.668 | 0.67 | 0.694 | 0.814 | 0.856 | 0.56
| M0.8x0.2 | 4g6g | 0.8 | 0.77 | 0.67 | 0.655 | 0.56 | 0.545
0.9 | M0.9x0.225 | 6g | 0.9 | 0.867 | 0.754 | 0.728 | 0.63 | 0.586 |  | 6H | 0.666 | 0.75 | 0.754 | 0.78 | 0.916 | 0.962 | 0.63
| M0.9x0.225 | 4g6g | 0.9 | 0.867 | 0.754 | 0.738 | 0.63 | 0.614
1 | M1x0.25 | 6g | 0.982 | 0.915 | 0.81962 | 0.76662 | 0.71137 | 0.61261 |  | 6H | 0.72937 | 0.80937 | 0.83762 | 0.90862 | 1 | 1.1071 | 0.7
| M1x0.25 | 4g6g | 0.982 | 0.915 | 0.81962 | 0.78662 | 0.71137 | 0.63261
| M1x0.2 | 6g | 0.983 | 0.927 | 0.8531 | 0.8051 | 0.76649 | 0.68189 |  | 6H | 0.78349 | 0.85849 | 0.8701 | 0.93346 | 1 | 1.0922 | 0.7
| M1x0.2 | 4g6g | 0.983 | 0.927 | 0.8531 | 0.8231 | 0.76649 | 0.69989
1.1 | M1.1x0.25 | 6g | 1.082 | 1.015 | 0.91962 | 0.86662 | 0.81137 | 0.71261 |  | 6H | 0.82937 | 0.90937 | 0.93762 | 1.0086 | 1.1 | 1.2071 | 0.8
| M1.1x0.25 | 4g6g | 1.082 | 1.015 | 0.91962 | 0.88762 | 0.81137 | 0.73361
| M1.1x0.2 | 6g | 1.083 | 1.027 | 0.9531 | 0.9051 | 0.86649 | 0.78189 |  | 6H | 0.88349 | 0.95849 | 0.9701 | 1.0335 | 1.1 | 1.1922 | 0.8
| M1.1x0.2 | 4g6g | 1.083 | 1.027 | 0.9531 | 0.9231 | 0.86649 | 0.79989
1.2 | M1.2x0.25 | 6g | 1.182 | 1.115 | 1.0196 | 0.96662 | 0.91137 | 0.81261 |  | 6H | 0.92937 | 1.0094 | 1.0376 | 1.1086 | 1.2 | 1.3071 | 0.9
| M1.2x0.25 | 4g6g | 1.182 | 1.115 | 1.0196 | 0.98662 | 0.91137 | 0.83261
| M1.2x0.2 | 6g | 1.183 | 1.127 | 1.0531 | 1.0051 | 0.96649 | 0.88189 |  | 6H | 0.98349 | 1.0585 | 1.0701 | 1.1335 | 1.2 | 1.2922 | 0.9
| M1.2x0.2 | 4g6g | 1.183 | 1.127 | 1.0531 | 1.0231 | 0.96649 | 0.89989
1.4 | M1.4x0.3 | 6g | 1.383 | 1.308 | 1.2531 | 1.1931 | 1.1665 | 1.0699 |  | 6H | 1.1835 | 1.2585 | 1.2701 | 1.3501 | 1.4 | 1.5089 | 1.2
| M1.4x0.3 | 4g6g | 1.383 | 1.308 | 1.2531 | 1.2151 | 1.1665 | 1.0919
| M1.4x0.2 | 6g | 1.383 | 1.327 | 1.2531 | 1.2051 | 1.1665 | 1.0819 |  | 6H | 1.1835 | 1.2585 | 1.2701 | 1.3335 | 1.4 | 1.4922 | 1.2
| M1.4x0.2 | 4g6g | 1.383 | 1.327 | 1.2531 | 1.2231 | 1.1665 | 1.0999
1.6 | M1.6x0.35 | 6g | 1.581 | 1.496 | 1.354 | 1.291 | 1.202 | 1.075 |  | 6H | 1.221 | 1.321 | 1.373 | 1.458 | 1.6 | 1.736 | 1.25
| M1.6x0.35 | 4g6g | 1.581 | 1.496 | 1.354 | 1.314 | 1.202 | 1.098
| M1.6x0.3 | 6g | 1.582 | 1.507 | 1.3871 | 1.3421 | 1.2572 | 1.1573 |  | 6H | 1.2752 | 1.3602 | 1.4051 | 1.4651 | 1.6 | 1.7033 | 1.25
| M1.6x0.3 | 4g6g | 1.582 | 1.507 | 1.3871 | 1.3591 | 1.2572 | 1.1743
| M1.6x0.2 | 6g | 1.583 | 1.527 | 1.4531 | 1.4031 | 1.3665 | 1.2799 |  | 6H | 1.3835 | 1.4585 | 1.4701 | 1.5371 | 1.6 | 1.6959 | 1.25
| M1.6x0.2 | 4g6g | 1.583 | 1.527 | 1.4531 | 1.4211 | 1.3665 | 1.2979
1.7 | M1.7x0.35 | 6g | 1.681 | 1.596 | 1.4537 | 1.3907 | 1.3021 | 1.1751 |  | 6H | 1.3211 | 1.4211 | 1.4727 | 1.5577 | 1.7 | 1.8355 | 1.3
| M1.7x0.35 | 4g6g | 1.681 | 1.596 | 1.4537 | 1.4137 | 1.3021 | 1.1981
1.8 | M1.8x0.35 | 6g | 1.781 | 1.696 | 1.5537 | 1.4907 | 1.4021 | 1.2751 |  | 6H | 1.4211 | 1.5211 | 1.5727 | 1.6577 | 1.8 | 1.9355 | 1.5
| M1.8x0.35 | 4g6g | 1.781 | 1.696 | 1.5537 | 1.514 | 1.4021 | 1.2984
| M1.8x0.2 | 6g | 1.783 | 1.727 | 1.6531 | 1.6031 | 1.5665 | 1.4799 |  | 6H | 1.5835 | 1.6585 | 1.6701 | 1.7371 | 1.8 | 1.8959 | 1.5
| M1.8x0.2 | 4g6g | 1.783 | 1.727 | 1.6531 | 1.6211 | 1.5665 | 1.4979
2 | M2x0.4 | 6g | 1.981 | 1.886 | 1.721 | 1.654 | 1.548 | 1.408 |  | 6H | 1.567 | 1.679 | 1.74 | 1.83 | 2 | 2.148 | 1.6
| M2x0.4 | 4g6g | 1.981 | 1.886 | 1.721 | 1.679 | 1.548 | 1.433
| M2x0.25 | 6g | 1.982 | 1.915 | 1.8196 | 1.7636 | 1.7114 | 1.6096 |  | 6H | 1.7294 | 1.8094 | 1.8376 | 1.9126 | 2 | 2.1111 | 1.6
| M2x0.25 | 4g6g | 1.982 | 1.915 | 1.8196 | 1.7836 | 1.7114 | 1.6296
2.2 | M2.2x0.45 | 6g | 2.18 | 2.08 | 1.8877 | 1.8167 | 1.6929 | 1.5395 |  | 6H | 1.7129 | 1.8379 | 1.9077 | 2.0027 | 2.2 | 2.36 | 1.7
| M2.2x0.45 | 4g6g | 2.18 | 2.08 | 1.8877 | 1.8427 | 1.6929 | 1.5655
| M2.2x0.25 | 6g | 2.182 | 2.115 | 2.0196 | 1.9636 | 1.9114 | 1.8096 |  | 6H | 1.9294 | 2.0094 | 2.0376 | 2.1126 | 2.2 | 2.3111 | 1.7
| M2.2x0.25 | 4g6g | 2.182 | 2.115 | 2.0196 | 1.9836 | 1.9114 | 1.8296
2.3 | M2.3x0.45 | 6g | 2.28 | 2.18 | 1.9877 | 1.9167 | 1.7929 | 1.6395 |  | 6H | 1.8129 | 1.9379 | 2.0077 | 2.1027 | 2.3 | 2.46 | 1.7
| M2.3x0.45 | 4g6g | 2.28 | 2.18 | 1.9877 | 1.9427 | 1.7929 | 1.6655
| M2.3x0.4 | 6g | 2.281 | 2.186 | 2.0212 | 1.9542 | 1.848 | 1.7078 |  | 6H | 1.867 | 1.979 | 2.0402 | 2.1302 | 2.3 | 2.4477 | 1.7
| M2.3x0.4 | 4g6g | 2.281 | 2.186 | 2.0212 | 1.9792 | 1.848 | 1.7328
2.5 | M2.5x0.45 | 6g | 2.48 | 2.38 | 2.188 | 2.117 | 1.993 | 1.84 |  | 6H | 2.013 | 2.138 | 2.208 | 2.303 | 2.5 | 2.66 | 2.05
| M2.5x0.45 | 4g6g | 2.48 | 2.38 | 2.188 | 2.143 | 1.993 | 1.866
| M2.5x0.35 | 6g | 2.481 | 2.396 | 2.2537 | 2.1907 | 2.1021 | 1.9751 |  | 6H | 2.1211 | 2.2211 | 2.2727 | 2.3577 | 2.5 | 2.6355 | 2.05
| M2.5x0.35 | 4g6g | 2.481 | 2.396 | 2.2537 | 2.2137 | 2.1021 | 1.9981
2.6 | M2.6x0.45 | 6g | 2.58 | 2.48 | 2.2877 | 2.2167 | 2.0929 | 1.9395 |  | 6H | 2.1129 | 2.2379 | 2.3077 | 2.3927 | 2.6 | 2.75 | 2.05
| M2.6x0.45 | 4g6g | 2.58 | 2.48 | 2.2877 | 2.2427 | 2.0929 | 1.9655
3 | M3x0.5 | 6g | 2.98 | 2.874 | 2.655 | 2.58 | 2.439 | 2.272 |  | 6H | 2.459 | 2.599 | 2.675 | 2.775 | 3 | 3.172 | 2.5
| M3x0.5 | 4g6g | 2.98 | 2.874 | 2.655 | 2.607 | 2.439 | 2.299
| M3x0.35 | 6g | 2.981 | 2.896 | 2.7537 | 2.6867 | 2.6021 | 2.4711 |  | 6H | 2.6211 | 2.7211 | 2.7727 | 2.8627 | 3 | 3.1405 | 2.5
| M3x0.35 | 4g6g | 2.981 | 2.896 | 2.7537 | 2.7117 | 2.6021 | 2.4961
3.5 | M3.5x0.6 | 6g | 3.479 | 3.354 | 3.089 | 3.004 | 2.829 | 2.635 |  | 6H | 2.85 | 3.01 | 3.11 | 3.222 | 3.5 | 3.699 | 2.9
| M3.5x0.6 | 4g6g | 3.479 | 3.354 | 3.089 | 3.036 | 2.829 | 2.667
| M3.5x0.35 | 6g | 3.481 | 3.396 | 3.2537 | 3.1867 | 3.1021 | 2.9711 |  | 6H | 3.1211 | 3.2211 | 3.2727 | 3.3627 | 3.5 | 3.6405 | 2.9
| M3.5x0.35 | 4g6g | 3.481 | 3.396 | 3.2537 | 3.2117 | 3.1021 | 2.9961
4 | M4x0.7 | 6g | 3.978 | 3.838 | 3.523 | 3.433 | 3.22 | 3.002 |  | 6H | 3.242 | 3.422 | 3.545 | 3.663 | 4 | 4.219 | 3.3
| M4x0.7 | 4g6g | 3.978 | 3.838 | 3.523 | 3.467 | 3.22 | 3.036
| M4x0.5 | 6g | 3.98 | 3.874 | 3.6552 | 3.5802 | 3.4387 | 3.2722 |  | 6H | 3.4587 | 3.5987 | 3.6752 | 3.7752 | 4 | 4.1722 | 3.3
| M4x0.5 | 4g6g | 3.98 | 3.874 | 3.6552 | 3.6072 | 3.4387 | 3.2992
4.5 | M4.5x0.75 | 6g | 4.478 | 4.338 | 3.9909 | 3.9009 | 3.6661 | 3.4388 |  | 6H | 3.6881 | 3.8781 | 4.0129 | 4.1309 | 4.5 | 4.7263 | 3.5
| M4.5x0.75 | 4g6g | 4.478 | 4.338 | 3.9909 | 3.9349 | 3.6661 | 3.4728
| M4.5x0.5 | 6g | 4.48 | 4.374 | 4.1552 | 4.0802 | 3.9387 | 3.7722 |  | 6H | 3.9587 | 4.0987 | 4.1752 | 4.2752 | 4.5 | 4.6722 | 3.5
| M4.5x0.5 | 4g6g | 4.48 | 4.374 | 4.1552 | 4.1072 | 3.9387 | 3.7992
5 | M5x0.8 | 6g | 4.976 | 4.826 | 4.456 | 4.361 | 4.11 | 3.869 |  | 6H | 4.134 | 4.334 | 4.48 | 4.605 | 5 | 5.24 | 4.2
| M5x0.8 | 4g6g | 4.976 | 4.826 | 4.456 | 4.396 | 4.11 | 3.904
| M5x0.5 | 6g | 4.98 | 4.874 | 4.6552 | 4.5802 | 4.4387 | 4.2722 |  | 6H | 4.4587 | 4.5987 | 4.6752 | 4.7752 | 5 | 5.1722 | 4.2
| M5x0.5 | 4g6g | 4.98 | 4.874 | 4.6552 | 4.6072 | 4.4387 | 4.2992
5.5 | M5.5x0.5 | 6g | 5.48 | 5.374 | 5.1552 | 5.0652 | 4.9387 | 4.7572 |  | 6H | 4.9587 | 5.0987 | 5.1752 | 5.2952 | 5.5 | 5.6922 | 4.8
| M5.5x0.5 | 4g6g | 5.48 | 5.374 | 5.1552 | 5.0992 | 4.9387 | 4.7912
6 | M6x1 | 6g | 5.974 | 5.794 | 5.324 | 5.212 | 4.891 | 4.596 |  | 6H | 4.917 | 5.153 | 5.35 | 5.5 | 6 | 6.294 | 5
| M6x1 | 4g6g | 5.974 | 5.794 | 5.324 | 5.253 | 4.891 | 4.637
| M6x0.8 | 6g | 5.976 | 5.826 | 5.4564 | 5.3764 | 5.11 | 4.8836 |  | 6H | 5.134 | 5.334 | 5.4804 | 5.5864 | 6 | 6.2215 | 5
| M6x0.8 | 4g6g | 5.976 | 5.826 | 5.4564 | 5.4064 | 5.11 | 4.9136
| M6x0.75 | 6g | 5.978 | 5.838 | 5.4909 | 5.3909 | 5.1661 | 4.9288 |  | 6H | 5.1881 | 5.3781 | 5.5129 | 5.6449 | 6 | 6.2403 | 5
| M6x0.75 | 4g6g | 5.978 | 5.838 | 5.4909 | 5.4279 | 5.1661 | 4.9658
| M6x0.7 | 6g | 5.978 | 5.838 | 5.5233 | 5.4283 | 5.2202 | 4.9971 |  | 6H | 5.2422 | 5.4222 | 5.5453 | 5.6707 | 6 | 6.2264 | 5
| M6x0.7 | 4g6g | 5.978 | 5.838 | 5.5233 | 5.4633 | 5.2202 | 5.0321
| M6x0.5 | 6g | 5.98 | 5.874 | 5.6552 | 5.5702 | 5.4387 | 5.2622 |  | 6H | 5.4587 | 5.5987 | 5.6752 | 5.7874 | 6 | 6.1844 | 5
| M6x0.5 | 4g6g | 5.98 | 5.874 | 5.6552 | 5.6022 | 5.4387 | 5.2942
7 | M7x1 | 6g | 6.974 | 6.794 | 6.3245 | 6.2125 | 5.8915 | 5.5965 |  | 6H | 5.9175 | 6.1535 | 6.3505 | 6.5005 | 7 | 7.2943 | 6.3
| M7x1 | 4g6g | 6.974 | 6.794 | 6.3245 | 6.2535 | 5.8915 | 5.6375
| M7x0.75 | 6g | 6.978 | 6.838 | 6.4909 | 6.3909 | 6.1661 | 5.9288 |  | 6H | 6.1881 | 6.3781 | 6.5129 | 6.6449 | 7 | 7.2403 | 6.3
| M7x0.75 | 4g6g | 6.978 | 6.838 | 6.4909 | 6.4279 | 6.1661 | 5.9658
| M7x0.5 | 6g | 6.98 | 6.874 | 6.6552 | 6.5702 | 6.4387 | 6.2622 |  | 6H | 6.4587 | 6.5987 | 6.6752 | 6.7874 | 7 | 7.1844 | 6.3
| M7x0.5 | 4g6g | 6.98 | 6.874 | 6.6552 | 6.6022 | 6.4387 | 6.2942
8 | M8x1.25 | 6g | 7.972 | 7.76 | 7.16 | 7.042 | 6.619 | 6.272 |  | 6H | 6.647 | 6.912 | 7.188 | 7.348 | 8 | 8.34 | 6.8
| M8x1.25 | 4g6g | 7.972 | 7.76 | 7.16 | 7.085 | 6.619 | 6.315
| M8x1 | 6g | 7.974 | 7.794 | 7.324 | 7.212 | 6.891 | 6.596 |  | 6H | 6.917 | 7.153 | 7.35 | 7.5 | 8 | 8.294 | 6.8
| M8x1 | 4g6g | 7.974 | 7.794 | 7.324 | 7.253 | 6.891 | 6.637
| M8x0.8 | 6g | 7.976 | 7.826 | 7.4564 | 7.3504 | 7.11 | 6.8576 |  | 6H | 7.134 | 7.334 | 7.4804 | 7.6203 | 8 | 8.2554 | 6.8
| M8x0.8 | 4g6g | 7.976 | 7.826 | 7.4564 | 7.3894 | 7.11 | 6.8966
| M8x0.75 | 6g | 7.978 | 7.838 | 7.4909 | 7.3909 | 7.1661 | 6.9288 |  | 6H | 7.1881 | 7.3781 | 7.5129 | 7.6449 | 8 | 8.2403 | 6.8
| M8x0.75 | 4g6g | 7.978 | 7.838 | 7.4909 | 7.4279 | 7.1661 | 6.9658
| M8x0.5 | 6g | 7.98 | 7.874 | 7.6552 | 7.5702 | 7.4387 | 7.2622 |  | 6H | 7.4587 | 7.5987 | 7.6752 | 7.7874 | 8 | 8.1844 | 6.8
| M8x0.5 | 4g6g | 7.98 | 7.874 | 7.6552 | 7.6022 | 7.4387 | 7.2942
9 | M9x1.25 | 6g | 8.972 | 8.76 | 8.1601 | 8.0421 | 7.6188 | 7.2721 |  | 6H | 7.6468 | 7.9118 | 8.1881 | 8.3481 | 9 | 9.3404 | 7.1
| M9x1.25 | 4g6g | 8.972 | 8.76 | 8.1601 | 8.0851 | 7.6188 | 7.3151
| M9x1 | 6g | 8.974 | 8.794 | 8.3245 | 8.2125 | 7.8915 | 7.5965 |  | 6H | 7.9175 | 8.1535 | 8.3505 | 8.4983 | 9 | 9.2922 | 7.1
| M9x1 | 4g6g | 8.974 | 8.794 | 8.3245 | 8.2535 | 7.8915 | 7.6375
| M9x0.75 | 6g | 8.978 | 8.838 | 8.4909 | 8.3909 | 8.1661 | 7.9288 |  | 6H | 8.1881 | 8.3781 | 8.5129 | 8.6449 | 9 | 9.2403 | 7.1
| M9x0.75 | 4g6g | 8.978 | 8.838 | 8.4909 | 8.4279 | 8.1661 | 7.9658
| M9x0.5 | 6g | 8.98 | 8.874 | 8.6552 | 8.5702 | 8.4387 | 8.2622 |  | 6H | 8.4587 | 8.5987 | 8.6752 | 8.7874 | 9 | 9.1844 | 7.1
| M9x0.5 | 4g6g | 8.98 | 8.874 | 8.6552 | 8.6022 | 8.4387 | 8.2942
10 | M10x1.5 | 6g | 9.968 | 9.732 | 8.994 | 8.862 | 8.344 | 7.938 |  | 6H | 8.376 | 8.676 | 9.026 | 9.206 | 10 | 10.396 | 8.5
| M10x1.5 | 4g6g | 9.968 | 9.732 | 8.994 | 8.909 | 8.344 | 7.985
| M10x1.25 | 6g | 9.972 | 9.76 | 9.16 | 9.042 | 8.619 | 8.272 |  | 6H | 8.647 | 8.912 | 9.188 | 9.348 | 10 | 10.34 | 8.5
| M10x1.25 | 4g6g | 9.972 | 9.76 | 9.16 | 9.085 | 8.619 | 8.315
| M10x1.12 | 6g | 9.973 | 9.783 | 9.2455 | 9.1275 | 8.7606 | 8.4376 |  | 6H | 8.7876 | 9.0376 | 9.2725 | 9.4325 | 10 | 10.3217 | 8.5
| M10x1.12 | 4g6g | 9.973 | 9.783 | 9.2455 | 9.1705 | 8.7606 | 8.4806
| M10x1 | 6g | 9.974 | 9.794 | 9.3245 | 9.2125 | 8.8915 | 8.5965 |  | 6H | 8.9175 | 9.1535 | 9.3505 | 9.5005 | 10 | 10.2943 | 8.5
| M10x1 | 4g6g | 9.974 | 9.794 | 9.3245 | 9.2535 | 8.8915 | 8.6375
| M10x0.75 | 6g | 9.978 | 9.838 | 9.491 | 9.391 | 9.166 | 8.929 |  | 6H | 9.188 | 9.378 | 9.513 | 9.645 | 10 | 10.24 | 8.5
| M10x0.75 | 4g6g | 9.978 | 9.838 | 9.491 | 9.428 | 9.166 | 8.966
| M10x0.5 | 6g | 9.98 | 9.874 | 9.6552 | 9.5702 | 9.4387 | 9.2622 |  | 6H | 9.4587 | 9.5987 | 9.6752 | 9.7874 | 10 | 10.1844 | 8.5
| M10x0.5 | 4g6g | 9.98 | 9.874 | 9.6552 | 9.6022 | 9.4387 | 9.2942
11 | M11x1.5 | 6g | 10.968 | 10.732 | 9.9937 | 9.8617 | 9.3442 | 8.9377 |  | 6H | 9.3762 | 9.6762 | 10.0257 | 10.1957 | 11 | 11.3865 | 9
| M11x1.5 | 4g6g | 10.968 | 10.732 | 9.9937 | 9.9107 | 9.3442 | 8.9867
| M11x1 | 6g | 10.974 | 10.794 | 10.3245 | 10.2125 | 9.8915 | 9.5965 |  | 6H | 9.9175 | 10.1535 | 10.3505 | 10.5005 | 11 | 11.2943 | 9
| M11x1 | 4g6g | 10.974 | 10.794 | 10.3245 | 10.2535 | 9.8915 | 9.6375
| M11x0.75 | 6g | 10.978 | 10.838 | 10.4909 | 10.3909 | 10.1661 | 9.9288 |  | 6H | 10.1881 | 10.3781 | 10.5129 | 10.6449 | 11 | 11.2403 | 9
| M11x0.75 | 4g6g | 10.978 | 10.838 | 10.4909 | 10.4279 | 10.1661 | 9.9658
| M11x0.5 | 6g | 10.98 | 10.874 | 10.6552 | 10.5702 | 10.4387 | 10.2622 |  | 6H | 10.4587 | 10.5987 | 10.6752 | 10.7874 | 11 | 11.1844 | 9
| M11x0.5 | 4g6g | 10.98 | 10.874 | 10.6552 | 10.6022 | 10.4387 | 10.2942
12 | M12x1.75 | 6g | 11.966 | 11.701 | 10.829 | 10.679 | 10.072 | 9.601 |  | 6H | 10.106 | 10.441 | 10.863 | 11.063 | 12 | 12.453 | 10.2
| M12x1.75 | 4g6g | 11.966 | 11.701 | 10.829 | 10.734 | 10.072 | 9.656
| M12x1.5 | 6g | 11.968 | 11.732 | 10.994 | 10.854 | 10.344 | 9.93 |  | 6H | 10.376 | 10.676 | 11.026 | 11.216 | 12 | 12.406 | 10.2
| M12x1.25 | 6g | 11.972 | 11.76 | 11.16 | 11.028 | 10.619 | 10.258 |  | 6H | 10.647 | 10.912 | 11.188 | 11.368 | 12 | 12.36 | 10.2
| M12x1.25 | 4g6g | 11.972 | 11.76 | 11.16 | 11.075 | 10.619 | 10.305
| M12x1 | 6g | 11.974 | 11.794 | 11.324 | 11.206 | 10.891 | 10.59 |  | 6H | 10.917 | 11.153 | 11.35 | 11.51 | 12 | 12.304 | 10.2
| M12x1 | 4g6g | 11.974 | 11.794 | 11.324 | 11.249 | 10.891 | 10.633
| M12x0.75 | 6g | 11.978 | 11.838 | 11.4909 | 11.3849 | 11.1661 | 10.9228 |  | 6H | 11.1881 | 11.3781 | 11.5129 | 11.6528 | 12 | 12.2482 | 10.2
| M12x0.75 | 4g6g | 11.978 | 11.838 | 11.4909 | 11.4239 | 11.1661 | 10.9618
| M12x0.5 | 6g | 11.98 | 11.874 | 11.6552 | 11.5652 | 11.4387 | 11.2572 |  | 6H | 11.4587 | 11.5987 | 11.6752 | 11.7952 | 12 | 12.1922 | 10.2
| M12x0.5 | 4g6g | 11.98 | 11.874 | 11.6552 | 11.5982 | 11.4387 | 11.2902
14 | M14x2 | 6g | 13.962 | 13.682 | 12.663 | 12.503 | 11.797 | 11.271 |  | 6H | 11.835 | 12.21 | 12.701 | 12.913 | 14 | 14.501 | 12
| M14x2 | 4g6g | 13.962 | 13.682 | 12.663 | 12.563 | 11.797 | 11.331
| M14x1.5 | 6g | 13.968 | 13.732 | 12.994 | 12.854 | 12.344 | 11.93 |  | 6H | 12.376 | 12.676 | 13.026 | 13.216 | 14 | 14.406 | 12
| M14x1.5 | 4g6g | 13.968 | 13.732 | 12.994 | 12.904 | 12.344 | 11.98
| M14x1.25 | 6g | 13.972 | 13.76 | 13.1601 | 13.0281 | 12.6188 | 12.2581 |  | 6H | 12.6468 | 12.9118 | 13.1881 | 13.3581 | 14 | 14.3504 | 12
| M14x1.25 | 4g6g | 13.972 | 13.76 | 13.1601 | 13.0751 | 12.6188 | 12.3051
| M14x1 | 6g | 13.974 | 13.794 | 13.3245 | 13.2065 | 12.8915 | 12.5905 |  | 6H | 12.9175 | 13.1535 | 13.3505 | 13.5105 | 14 | 14.3043 | 12
| M14x1 | 4g6g | 13.974 | 13.794 | 13.3245 | 13.2505 | 12.8915 | 12.6345
| M14x0.75 | 6g | 13.978 | 13.838 | 13.4909 | 13.3849 | 13.1661 | 12.9228 |  | 6H | 13.1881 | 13.3781 | 13.5129 | 13.6528 | 14 | 14.2482 | 12
| M14x0.75 | 4g6g | 13.978 | 13.838 | 13.4909 | 13.4239 | 13.1661 | 12.9618
| M14x0.5 | 6g | 13.98 | 13.874 | 13.6552 | 13.5652 | 13.4387 | 13.2572 |  | 6H | 13.4587 | 13.5987 | 13.6752 | 13.7952 | 14 | 14.1922 | 12
| M14x0.5 | 4g6g | 13.98 | 13.874 | 13.6552 | 13.5982 | 13.4387 | 13.2902
15 | M15x1.5 | 6g | 14.968 | 14.732 | 13.9937 | 13.8537 | 13.3442 | 12.9297 |  | 6H | 13.3762 | 13.6762 | 14.0257 | 14.2157 | 15 | 15.4065 | 13
| M15x1.5 | 4g6g | 14.968 | 14.732 | 13.9937 | 13.9037 | 13.3442 | 12.9797
| M15x1 | 6g | 14.974 | 14.794 | 14.324 | 14.206 | 13.891 | 13.59 |  | 6H | 13.917 | 14.153 | 14.35 | 14.51 | 15 | 15.304 | 13
| M15x1 | 4g6g | 14.974 | 14.794 | 14.324 | 14.249 | 13.891 | 13.633
16 | M16x2 | 6g | 15.962 | 15.682 | 14.663 | 14.503 | 13.797 | 13.271 |  | 6H | 13.835 | 14.21 | 14.701 | 14.913 | 16 | 16.501 | 12
| M16x2 | 4g6g | 15.962 | 15.682 | 14.663 | 14.563 | 13.797 | 13.331
| M16x1.6 | 6g | 15.968 | 15.756 | 14.9288 | 14.8238 | 14.2359 | 13.8381 |  | 6H | 14.2679 | 14.5679 | 14.9608 | 15.1008 | 16 | 16.3709 | 12
| M16x1.6 | 4g6g | 15.968 | 15.756 | 14.9288 | 14.8628 | 14.2359 | 13.8771
| M16x1.5 | 6g | 15.968 | 15.732 | 14.994 | 14.854 | 14.344 | 13.93 |  | 6H | 14.376 | 14.676 | 15.026 | 15.216 | 16 | 16.406 | 12
| M16x1.5 | 4g6g | 15.968 | 15.732 | 14.994 | 14.904 | 14.344 | 13.98
| M16x1.25 | 6g | 15.972 | 15.76 | 15.1601 | 15.0281 | 14.6188 | 14.2581 |  | 6H | 14.6468 | 14.9118 | 15.1881 | 15.3581 | 16 | 16.3504 | 12
| M16x1.25 | 4g6g | 15.972 | 15.76 | 15.1601 | 15.0751 | 14.6188 | 14.3051
| M16x1 | 6g | 15.974 | 15.794 | 15.3245 | 15.2065 | 14.8915 | 14.5905 |  | 6H | 14.9175 | 15.1535 | 15.3505 | 15.5105 | 16 | 16.3043 | 13
| M16x1 | 4g6g | 15.974 | 15.794 | 15.3245 | 15.2495 | 14.8915 | 14.6335
| M16x0.75 | 6g | 15.978 | 15.838 | 15.4909 | 15.3849 | 15.1661 | 14.9228 |  | 6H | 15.1881 | 15.3781 | 15.5129 | 15.6528 | 16 | 16.2482 | 14
| M16x0.75 | 4g6g | 15.978 | 15.838 | 15.4909 | 15.4239 | 15.1661 | 14.9618
| M16x0.5 | 6g | 15.98 | 15.874 | 15.6552 | 15.5652 | 15.4387 | 15.2572 |  | 6H | 15.4587 | 15.5987 | 15.6752 | 15.7952 | 16 | 16.1922 | 14
| M16x0.5 | 4g6g | 15.98 | 15.874 | 15.6552 | 15.5992 | 15.4387 | 15.2912
17 | M17x1.5 | 6g | 16.968 | 16.732 | 15.9937 | 15.8537 | 15.3442 | 14.9297 |  | 6H | 15.3762 | 15.6762 | 16.0257 | 16.2157 | 17 | 17.4065 | 15
| M17x1.5 | 4g6g | 16.968 | 16.732 | 15.9937 | 15.9037 | 15.3442 | 14.9797
| M17x1 | 6g | 16.974 | 16.794 | 16.324 | 16.206 | 15.891 | 15.59 |  | 6H | 15.917 | 16.153 | 16.35 | 16.51 | 17 | 17.304 | 15
| M17x1 | 4g6g | 16.974 | 16.794 | 16.324 | 16.249 | 15.891 | 15.633
18 | M18x2.5 | 6g | 17.958 | 17.623 | 16.3342 | 16.1642 | 15.2517 | 14.6241 |  | 6H | 15.2937 | 15.7437 | 16.3762 | 16.6006 | 18 | 18.5852 | 14
| M18x2.5 | 4g6g | 17.958 | 17.623 | 16.3342 | 16.2282 | 15.2517 | 14.6881
| M18x2 | 6g | 17.962 | 17.682 | 16.663 | 16.503 | 15.7969 | 15.2709 |  | 6H | 15.8349 | 16.2099 | 16.701 | 16.913 | 18 | 18.5007 | 15
| M18x2 | 4g6g | 17.962 | 17.682 | 16.663 | 16.563 | 15.7969 | 15.3309
| M18x1.5 | 6g | 17.968 | 17.732 | 16.994 | 16.854 | 16.344 | 15.93 |  | 6H | 16.376 | 16.676 | 17.026 | 17.216 | 18 | 18.406 | 15.5
| M18x1.5 | 4g6g | 17.968 | 17.732 | 16.994 | 16.904 | 16.344 | 15.98
| M18x1.25 | 6g | 17.972 | 17.76 | 17.1601 | 17.0281 | 16.6188 | 16.2581 |  | 6H | 16.6468 | 16.9118 | 17.1881 | 17.3581 | 18 | 18.3504 | 16
| M18x1.25 | 4g6g | 17.972 | 17.76 | 17.1601 | 17.0751 | 16.6188 | 16.3051
| M18x1 | 6g | 17.974 | 17.794 | 17.3245 | 17.2065 | 16.8915 | 16.5905 |  | 6H | 16.9175 | 17.1535 | 17.3505 | 17.5105 | 18 | 18.3043 | 16
| M18x1 | 4g6g | 17.974 | 17.794 | 17.3245 | 17.2495 | 16.8915 | 16.6335
| M18x0.75 | 6g | 17.978 | 17.838 | 17.4909 | 17.3849 | 17.1661 | 16.9228 |  | 6H | 17.1881 | 17.3781 | 17.5129 | 17.6528 | 18 | 18.2482 | 16
| M18x0.75 | 4g6g | 17.978 | 17.838 | 17.4909 | 17.4239 | 17.1661 | 16.9618
| M18x0.5 | 6g | 17.98 | 17.874 | 17.6552 | 17.5652 | 17.4387 | 17.2572 |  | 6H | 17.4587 | 17.5987 | 17.6752 | 17.7952 | 18 | 18.1922 | 17
| M18x0.5 | 4g6g | 17.98 | 17.874 | 17.6552 | 17.5992 | 17.4387 | 17.2912
20 | M20x2.5 | 6g | 19.958 | 19.623 | 18.334 | 18.164 | 17.252 | 16.624 |  | 6H | 17.294 | 17.744 | 18.376 | 18.6 | 20 | 20.585 | 17.5
| M20x2.5 | 4g6g | 19.958 | 19.623 | 18.334 | 18.228 | 17.252 | 16.688
| M20x2 | 6g | 19.962 | 19.682 | 18.663 | 18.503 | 17.7969 | 17.2709 |  | 6H | 17.8349 | 18.2099 | 18.701 | 18.913 | 20 | 20.5007 | 17.5
| M20x2 | 4g6g | 19.962 | 19.682 | 18.663 | 18.562 | 17.7969 | 17.3299
| M20x1.5 | 6g | 19.968 | 19.732 | 18.994 | 18.854 | 18.344 | 17.93 |  | 6H | 18.376 | 18.676 | 19.026 | 19.216 | 20 | 20.406 | 17.5
| M20x1.5 | 4g6g | 19.968 | 19.732 | 18.994 | 18.904 | 18.344 | 17.98
| M20x1 | 6g | 19.974 | 19.794 | 19.324 | 19.206 | 18.891 | 18.59 |  | 6H | 18.917 | 19.153 | 19.35 | 19.51 | 20 | 20.304 | 17.5
| M20x1 | 4g6g | 19.974 | 19.794 | 19.324 | 19.249 | 18.891 | 18.633
| M20x0.75 | 6g | 19.978 | 19.838 | 19.4909 | 19.3849 | 19.1661 | 18.9228 |  | 6H | 19.1881 | 19.3781 | 19.5129 | 19.6528 | 20 | 20.2482 | 18
| M20x0.75 | 4g6g | 19.978 | 19.838 | 19.4909 | 19.4239 | 19.1661 | 18.9618
| M20x0.5 | 6g | 19.98 | 19.874 | 19.6552 | 19.5652 | 19.4387 | 19.2572 |  | 6H | 19.4587 | 19.5987 | 19.6752 | 19.7952 | 20 | 20.1922 | 19
| M20x0.5 | 4g6g | 19.98 | 19.874 | 19.6552 | 19.5992 | 19.4387 | 19.2912
22 | M22x3 | 6g | 21.952 | 21.577 | 20.0034 | 19.8184 | 18.7044 | 17.9704 |  | 6H | 18.7524 | 19.2524 | 20.0514 | 20.2956 | 22 | 22.6772 | 19.5
| M22x3 | 4g6g | 21.952 | 21.577 | 20.0034 | 19.8854 | 18.7044 | 18.0374
| M22x2.5 | 6g | 21.958 | 21.623 | 20.334 | 20.164 | 19.252 | 18.624 |  | 6H | 19.294 | 19.744 | 20.376 | 20.6 | 22 | 22.585 | 19.5
| M22x2.5 | 4g6g | 21.958 | 21.623 | 20.3342 | 20.2342 | 19.2517 | 18.6941
| M22x2 | 6g | 21.962 | 21.682 | 20.663 | 20.503 | 19.7969 | 19.2709 |  | 6H | 19.8349 | 20.2099 | 20.701 | 20.913 | 22 | 22.5007 | 19.5
| M22x2 | 4g6g | 21.962 | 21.682 | 20.663 | 20.563 | 19.7969 | 19.3309
| M22x1.5 | 6g | 21.968 | 21.732 | 20.994 | 20.854 | 20.344 | 19.93 |  | 6H | 20.376 | 20.676 | 21.026 | 21.216 | 22 | 22.406 | 19.5
| M22x1.5 | 4g6g | 21.968 | 21.732 | 20.994 | 20.904 | 20.344 | 19.98
| M22x1 | 6g | 21.974 | 21.794 | 21.3245 | 21.2065 | 20.8915 | 20.5905 |  | 6H | 20.9175 | 21.1535 | 21.3505 | 21.5105 | 22 | 22.3043 | 20
| M22x1 | 4g6g | 21.974 | 21.794 | 21.3245 | 21.2495 | 20.8915 | 20.6335
| M22x0.75 | 6g | 21.978 | 21.838 | 21.4909 | 21.3849 | 21.1661 | 20.9228 |  | 6H | 21.1881 | 21.3781 | 21.5129 | 21.6528 | 22 | 22.2482 | 20
| M22x0.75 | 4g6g | 21.978 | 21.838 | 21.4909 | 21.4239 | 21.1661 | 20.9618
| M22x0.5 | 6g | 21.98 | 21.874 | 21.6552 | 21.5652 | 21.4387 | 21.2572 |  | 6H | 21.4587 | 21.5987 | 21.6752 | 21.7952 | 22 | 22.1922 | 20
| M22x0.5 | 4g6g | 21.98 | 21.874 | 21.6552 | 21.5982 | 21.4387 | 21.2902
24 | M24x3 | 6g | 23.952 | 23.577 | 22.003 | 21.803 | 20.704 | 19.955 |  | 6H | 20.752 | 21.252 | 22.051 | 22.316 | 24 | 24.698 | 21
| M24x3 | 4g6g | 23.952 | 23.557 | 22.003 | 21.878 | 20.704 | 20.03
| M24x2.5 | 6g | 23.958 | 23.623 | 22.3342 | 22.1442 | 21.2517 | 20.6041 |  | 6H | 21.2937 | 21.7437 | 22.3762 | 22.6262 | 24 | 24.6108 | 21
| M24x2.5 | 4g6g | 23.958 | 23.623 | 22.3342 | 22.2142 | 21.2517 | 20.6741
| M24x2 | 6g | 23.962 | 23.682 | 22.663 | 22.493 | 21.797 | 21.261 |  | 6H | 21.835 | 22.21 | 22.701 | 22.925 | 24 | 24.513 | 21
| M24x2 | 4g6g | 23.962 | 23.682 | 22.663 | 22.557 | 21.797 | 21.325
| M24x1.5 | 6g | 23.968 | 23.732 | 22.9937 | 22.8437 | 22.3442 | 21.9197 |  | 6H | 22.3762 | 22.6762 | 23.0257 | 23.2257 | 24 | 24.4165 | 21
| M24x1.5 | 4g6g | 23.968 | 23.732 | 22.9937 | 22.8987 | 22.3442 | 21.9747
| M24x1 | 6g | 23.974 | 23.794 | 23.3245 | 23.1995 | 22.8915 | 22.5835 |  | 6H | 22.9175 | 23.1535 | 23.3505 | 23.5205 | 24 | 24.3143 | 21
| M24x1 | 4g6g | 23.974 | 23.794 | 23.3245 | 23.2445 | 22.8915 | 22.6285
| M24x0.75 | 6g | 23.978 | 23.838 | 23.4909 | 23.3789 | 23.1661 | 22.9168 |  | 6H | 23.1881 | 23.3781 | 23.5129 | 23.6629 | 24 | 24.2583 | 21
| M24x0.75 | 4g6g | 23.978 | 23.838 | 23.4909 | 23.4199 | 23.1661 | 22.9578
25 | M25x2 | 6g | 24.962 | 24.682 | 23.663 | 23.493 | 22.7969 | 22.2609 |  | 6H | 22.8349 | 23.2099 | 23.701 | 23.9254 | 25 | 25.5131 | 22
| M25x2 | 4g6g | 24.962 | 24.682 | 23.663 | 23.557 | 22.7969 | 22.3249
| M25x1.5 | 6g | 24.968 | 24.732 | 23.994 | 23.844 | 23.344 | 22.92 |  | 6H | 23.376 | 23.676 | 24.026 | 24.226 | 25 | 25.416 | 22
| M25x1.5 | 4g6g | 24.968 | 24.732 | 23.994 | 23.899 | 23.344 | 22.975
| M25x1 | 6g | 24.974 | 24.794 | 24.3245 | 24.1995 | 23.8915 | 23.5835 |  | 6H | 23.9175 | 24.1535 | 24.3505 | 24.5205 | 25 | 25.3143 | 22
| M25x1 | 4g6g | 24.974 | 24.794 | 24.3245 | 24.2445 | 23.8915 | 23.6285
26 | M26x1.5 | 6g | 25.968 | 25.732 | 24.9937 | 24.8437 | 24.3442 | 23.9197 |  | 6H | 24.3762 | 24.6762 | 25.0257 | 25.2257 | 26 | 26.4165 | 24
| M26x1.5 | 4g6g | 25.968 | 25.732 | 24.9937 | 24.8987 | 24.3442 | 23.9747
27 | M27x3 | 6g | 26.952 | 26.577 | 25.003 | 24.803 | 23.704 | 22.955 |  | 6H | 23.752 | 24.252 | 25.051 | 25.316 | 27 | 27.698 | 24
| M27x3 | 4g6g | 26.952 | 26.577 | 25.0034 | 24.8784 | 23.7044 | 23.0304
| M27x2 | 6g | 26.962 | 26.682 | 25.663 | 25.493 | 24.797 | 24.261 |  | 6H | 24.835 | 25.21 | 25.701 | 25.925 | 27 | 27.513 | 24
| M27x2 | 4g6g | 29.962 | 26.682 | 25.663 | 25.557 | 24.797 | 24.325
| M27x1.5 | 6g | 26.968 | 26.732 | 25.9937 | 25.8437 | 25.3442 | 24.9197 |  | 6H | 25.3762 | 25.6762 | 26.0257 | 26.2257 | 27 | 27.4165 | 24
| M27x1.5 | 4g6g | 26.968 | 26.732 | 25.9937 | 25.8987 | 25.3442 | 24.9747
| M27x1 | 6g | 26.974 | 26.794 | 26.3245 | 26.1995 | 25.8915 | 25.5835 |  | 6H | 25.9175 | 26.1535 | 26.3505 | 26.5205 | 27 | 27.3143 | 24
| M27x1 | 4g6g | 26.974 | 26.794 | 26.3245 | 26.2445 | 25.8915 | 25.6285
| M27x0.75 | 6g | 26.978 | 26.838 | 26.4909 | 26.3789 | 26.1661 | 25.9168 |  | 6H | 26.1881 | 26.3781 | 26.5129 | 26.6629 | 27 | 27.2583 | 24
| M27x0.75 | 4g6g | 26.978 | 26.838 | 26.4909 | 26.4199 | 26.1661 | 25.9578
28 | M28x2 | 6g | 27.962 | 27.682 | 26.663 | 26.493 | 25.7969 | 25.2609 |  | 6H | 25.8349 | 26.2099 | 26.701 | 26.9254 | 28 | 28.5131 | 25
| M28x2 | 4g6g | 27.962 | 27.682 | 26.663 | 26.557 | 25.7969 | 25.3249
| M28x1.5 | 6g | 27.968 | 27.732 | 26.9937 | 26.8437 | 26.3442 | 25.9197 |  | 6H | 26.3762 | 26.6762 | 27.0257 | 27.2257 | 28 | 28.4165 | 25
| M28x1.5 | 4g6g | 27.968 | 27.732 | 26.9937 | 26.8987 | 26.3442 | 25.9747
| M28x1 | 6g | 27.974 | 27.794 | 27.3245 | 27.1995 | 26.8915 | 26.5835 |  | 6H | 26.9175 | 27.1535 | 27.3505 | 27.5205 | 28 | 28.3143 | 25
| M28x1 | 4g6g | 27.974 | 27.794 | 27.3245 | 27.2445 | 26.8915 | 26.6285
30 | M30x3.5 | 6g | 29.947 | 29.522 | 27.674 | 27.462 | 26.158 | 25.306 |  | 6H | 26.211 | 26.771 | 27.727 | 28.007 | 30 | 30.785 | 26.5
| M30x3.5 | 4g6g | 29.947 | 29.522 | 27.674 | 27.542 | 26.158 | 25.386
| M30x3 | 6g | 29.952 | 29.577 | 28.0034 | 27.8034 | 26.7044 | 25.9554 |  | 6H | 26.7524 | 27.2524 | 28.0514 | 28.3164 | 30 | 30.698 | 26.5
| M30x3 | 4g6g | 29.952 | 29.577 | 28.0034 | 27.8784 | 26.7044 | 26.0304
| M30x2.5 | 6g | 29.958 | 29.623 | 28.3342 | 28.1442 | 27.2517 | 26.6041 |  | 6H | 27.2937 | 27.7437 | 28.3762 | 28.6262 | 30 | 30.6108 | 26.5
| M30x2.5 | 4g6g | 29.958 | 29.623 | 28.3342 | 28.2142 | 27.2517 | 26.6741
| M30x2 | 6g | 29.962 | 29.682 | 28.663 | 28.493 | 27.797 | 27.261 |  | 6H | 27.835 | 28.21 | 28.701 | 28.925 | 30 | 30.513 | 26.5
| M30x2 | 4g6g | 29.962 | 29.682 | 28.663 | 28.557 | 27.797 | 27.325
| M30x1.5 | 6g | 29.968 | 29.732 | 28.994 | 28.844 | 28.344 | 27.92 |  | 6H | 28.376 | 28.676 | 29.026 | 29.226 | 30 | 30.416 | 26.5
| M30x1.5 | 4g6g | 29.968 | 29.732 | 28.994 | 28.899 | 28.344 | 27.975
| M30x1 | 6g | 29.974 | 29.794 | 29.3245 | 29.1995 | 28.8915 | 28.5835 |  | 6H | 28.9175 | 29.1535 | 29.3505 | 29.5205 | 30 | 30.3143 | 26.5
| M30x1 | 4g6g | 29.974 | 29.794 | 29.3245 | 29.2445 | 28.8915 | 28.6285
| M30x0.75 | 6g | 29.978 | 29.838 | 29.4909 | 29.3789 | 29.1661 | 28.9168 |  | 6H | 29.1881 | 29.3781 | 29.5129 | 29.6629 | 30 | 30.2583 | 26.5
| M30x0.75 | 4g6g | 29.978 | 29.838 | 29.4909 | 29.4199 | 29.1661 | 28.9578
32 | M32x2 | 6g | 31.962 | 31.682 | 30.663 | 30.493 | 29.7969 | 29.2609 |  | 6H | 29.8349 | 30.2099 | 30.701 | 30.9254 | 32 | 32.5131 | 28
| M32x2 | 4g6g | 31.962 | 31.682 | 30.663 | 30.557 | 29.7969 | 29.3249
| M32x1.5 | 6g | 31.968 | 31.732 | 30.9937 | 30.8437 | 30.3442 | 29.9197 |  | 6H | 30.3762 | 30.6762 | 31.0257 | 31.2257 | 32 | 32.4165 | 28
| M32x1.5 | 4g6g | 31.968 | 31.732 | 30.9937 | 30.8987 | 30.3442 | 29.9747
33 | M33x3.5 | 6g | 32.968 | 32.543 | 30.6947 | 30.4827 | 29.1791 | 28.3266 |  | 6H | 29.2111 | 29.7711 | 30.7267 | 31.0065 | 33 | 33.785 | 29.5
| M33x3.5 | 4g6g | 32.968 | 32.543 | 30.6947 | 30.5627 | 29.1791 | 28.4066
| M33x3 | 6g | 32.952 | 32.577 | 31.0034 | 30.8034 | 29.7044 | 28.9554 |  | 6H | 29.7524 | 30.2524 | 31.0514 | 31.3164 | 33 | 33.698 | 29.5
| M33x3 | 4g6g | 32.952 | 32.577 | 31.0034 | 30.8784 | 29.7044 | 29.0304
| M33x2 | 6g | 32.962 | 32.682 | 31.663 | 31.493 | 30.797 | 30.261 |  | 6H | 30.835 | 31.21 | 31.701 | 31.925 | 33 | 33.513 | 29.5
| M33x2 | 4g6g | 32.962 | 32.682 | 31.663 | 31.557 | 30.797 | 30.325
| M33x1.5 | 6g | 32.968 | 32.732 | 31.9937 | 31.8437 | 31.3442 | 30.9197 |  | 6H | 31.3762 | 31.6762 | 32.0257 | 32.2257 | 33 | 33.4165 | 29.5
| M33x1.5 | 4g6g | 32.968 | 32.732 | 31.9937 | 31.8992 | 31.3442 | 30.9752
| M33x1 | 6g | 32.974 | 32.794 | 32.3245 | 32.1995 | 31.8915 | 31.5835 |  | 6H | 31.9175 | 32.1535 | 32.3505 | 32.5205 | 33 | 33.3143 | 29.5
| M33x1 | 4g6g | 32.974 | 32.794 | 32.3245 | 32.2445 | 31.8915 | 31.6285
| M33x0.75 | 6g | 32.978 | 32.838 | 32.4909 | 32.3789 | 32.1661 | 31.9168 |  | 6H | 32.1881 | 32.3781 | 32.5129 | 32.6629 | 33 | 33.2583 | 29.5
| M33x0.75 | 4g6g | 32.978 | 32.838 | 32.4909 | 32.4199 | 32.1661 | 31.9578
35 | M35x1.5 | 6g | 34.968 | 34.732 | 33.994 | 33.844 | 33.344 | 33.92 |  | 6H | 33.376 | 33.676 | 34.026 | 34.226 | 35 | 35.416 | 31
| M35x1.5 | 4g6g | 34.968 | 34.732 | 33.9937 | 33.8992 | 33.3442 | 32.9752
36 | M36x4 | 6g | 35.94 | 35.465 | 33.342 | 33.118 | 31.61 | 30.654 |  | 6H | 31.67 | 32.27 | 33.402 | 33.702 | 36 | 36.877 | 31
| M36x4 | 4g6g | 35.94 | 35.465 | 33.342 | 33.202 | 31.61 | 30.738
| M36x3 | 6g | 35.952 | 35.577 | 34.0034 | 33.8034 | 32.7044 | 31.9554 |  | 6H | 32.7524 | 33.2524 | 34.0514 | 34.3164 | 36 | 36.698 | 31
| M36x3 | 4g6g | 35.952 | 35.577 | 34.0034 | 33.8784 | 32.7044 | 32.0304
| M36x2 | 6g | 35.962 | 35.682 | 34.663 | 34.493 | 33.797 | 33.261 |  | 6H | 33.835 | 34.21 | 34.701 | 34.925 | 36 | 36.513 | 31
| M36x2 | 4g6g | 35.962 | 35.682 | 34.663 | 34.557 | 33.797 | 33.325
| M36x1.5 | 6g | 35.968 | 35.732 | 34.9937 | 34.8437 | 34.3442 | 33.9197 |  | 6H | 34.3762 | 34.6762 | 35.0257 | 35.2257 | 36 | 36.4165 | 31
| M36x1.5 | 4g6g | 35.968 | 35.732 | 34.9937 | 34.8992 | 34.3442 | 33.9752
| M36x1 | 6g | 35.974 | 35.794 | 35.3245 | 35.1995 | 34.8915 | 34.5835 |  | 6H | 34.9175 | 35.1535 | 35.3505 | 35.5205 | 36 | 36.3143 | 31
| M36x1 | 4g6g | 35.974 | 35.794 | 35.3245 | 35.2445 | 34.8915 | 34.6285
38 | M38x1.5 | 6g | 37.968 | 37.732 | 36.9937 | 36.8437 | 36.3442 | 35.9197 |  | 6H | 36.3762 | 36.6762 | 37.0257 | 37.2257 | 38 | 38.4165 | 35
| M38x1.5 | 4g6g | 37.968 | 37.732 | 36.9937 | 36.8992 | 36.3442 | 35.9752
39 | M39x4 | 6g | 38.94 | 38.465 | 36.3419 | 36.1179 | 34.6099 | 33.6538 |  | 6H | 34.6699 | 35.2699 | 36.4019 | 36.7019 | 39 | 39.8774 | 34
| M39x4 | 4g6g | 38.94 | 38.465 | 36.3419 | 36.2019 | 34.6099 | 33.7378
| M39x3 | 6g | 38.952 | 38.577 | 37.0034 | 36.8034 | 35.7044 | 34.9554 |  | 6H | 35.7524 | 36.2524 | 37.0514 | 37.3164 | 39 | 39.698 | 34
| M39x3 | 4g6g | 38.952 | 38.577 | 37.0034 | 36.8784 | 35.7044 | 35.0304
| M39x2 | 6g | 38.962 | 38.682 | 37.663 | 37.493 | 36.797 | 36.261 |  | 6H | 36.835 | 37.21 | 37.701 | 37.925 | 39 | 39.513 | 35
| M39x2 | 4g6g | 38.962 | 38.682 | 37.663 | 37.557 | 36.797 | 36.325
| M39x1.5 | 6g | 38.968 | 38.732 | 37.9937 | 37.8437 | 37.3442 | 36.9197 |  | 6H | 37.3762 | 37.6762 | 38.0257 | 38.2257 | 39 | 39.4165 | 36
| M39x1.5 | 4g6g | 38.968 | 38.732 | 37.9937 | 37.8992 | 37.3442 | 36.9752
| M39x1 | 6g | 38.974 | 38.794 | 38.3245 | 38.1995 | 37.8915 | 37.5835 |  | 6H | 37.9175 | 38.1535 | 38.3505 | 38.5205 | 39 | 39.3143 | 36
| M39x1 | 4g6g | 38.974 | 38.794 | 38.3245 | 38.2445 | 37.8915 | 37.6285
40 | M40x3 | 6g | 39.952 | 39.577 | 38.0034 | 37.8034 | 36.7044 | 35.9554 |  | 6H | 36.7524 | 37.2524 | 38.0514 | 38.3164 | 40 | 40.698 | 36
| M40x3 | 4g6g | 39.952 | 39.577 | 38.0034 | 37.8784 | 36.7044 | 36.0304
| M40x2.5 | 6g | 39.958 | 39.623 | 38.3342 | 38.1442 | 37.2517 | 36.6041 |  | 6H | 37.2937 | 37.7437 | 38.3762 | 38.6262 | 40 | 40.6108 | 36
| M40x2.5 | 4g6g | 39.958 | 39.623 | 38.3342 | 38.2145 | 37.2517 | 36.6744
| M40x2 | 6g | 39.962 | 39.682 | 38.663 | 38.493 | 37.7969 | 37.2609 |  | 6H | 37.8349 | 38.2099 | 38.701 | 38.9254 | 40 | 40.5131 | 36
| M40x2 | 4g6g | 39.962 | 39.682 | 38.663 | 38.557 | 37.7969 | 37.3249
| M40x1.5 | 6g | 39.968 | 39.732 | 38.994 | 38.844 | 38.344 | 37.92 |  | 6H | 38.376 | 38.676 | 39.026 | 39.226 | 40 | 40.416 | 36
| M40x1.5 | 4g6g | 39.968 | 39.732 | 38.994 | 38.899 | 38.344 | 37.975
42 | M42x4.5 | 6g | 41.937 | 41.437 | 39.014 | 38.778 | 37.066 | 36.006 |  | 6H | 37.129 | 37.799 | 39.077 | 39.392 | 42 | 42.965 | 37.5
| M42x4.5 | 4g6g | 41.937 | 41.437 | 39.014 | 38.864 | 37.066 | 36.092
| M42x4 | 6g | 41.94 | 41.465 | 39.3419 | 39.1179 | 37.6099 | 36.6538 |  | 6H | 37.6699 | 38.2699 | 39.4019 | 39.7019 | 42 | 42.8774 | 36
| M42x4 | 4g6g | 41.94 | 41.465 | 39.3419 | 39.2019 | 37.6099 | 36.7378
| M42x3 | 6g | 41.952 | 41.577 | 40.0034 | 39.8034 | 38.7044 | 37.9554 |  | 6H | 38.7524 | 39.2524 | 40.0514 | 40.3164 | 42 | 42.698 | 37.5
| M42x3 | 4g6g | 41.952 | 41.577 | 40.0034 | 39.8784 | 38.7044 | 38.0304
| M42x2 | 6g | 41.962 | 41.682 | 40.663 | 40.493 | 39.797 | 39.261 |  | 6H | 39.835 | 40.21 | 40.701 | 40.925 | 42 | 42.513 | 37.5
| M42x2 | 4g6g | 41.962 | 41.682 | 40.663 | 40.557 | 39.797 | 39.325
| M42x1.5 | 6g | 41.968 | 41.732 | 40.9937 | 40.8437 | 40.3442 | 39.9197 |  | 6H | 40.3762 | 40.6762 | 41.0257 | 41.2257 | 42 | 42.4165 | 39
| M42x1.5 | 4g6g | 41.968 | 41.732 | 40.9937 | 40.8992 | 40.3442 | 39.9752
| M42x1 | 6g | 41.974 | 41.794 | 41.3245 | 41.1995 | 40.8915 | 40.5835 |  | 6H | 40.9175 | 41.1535 | 41.3505 | 41.5205 | 42 | 42.3143 | 39
| M42x1 | 4g6g | 41.974 | 41.794 | 41.3245 | 41.2445 | 40.8915 | 40.6285
45 | M45x4.5 | 6g | 44.937 | 44.437 | 42.0142 | 41.7782 | 40.0656 | 39.0061 |  | 6H | 40.1286 | 40.7986 | 42.0772 | 42.3922 | 45 | 45.9645 | 39
| M45x4.5 | 4g6g | 44.937 | 44.437 | 42.0142 | 41.8642 | 40.0656 | 39.0921
| M45x4 | 6g | 44.94 | 44.465 | 42.3419 | 42.1179 | 40.6099 | 39.6538 |  | 6H | 40.6699 | 41.2699 | 42.4019 | 42.7019 | 45 | 45.8774 | 39
| M45x4 | 4g6g | 44.94 | 44.465 | 42.3419 | 42.2019 | 40.6099 | 39.7378
| M45x3 | 6g | 44.952 | 44.577 | 43.0034 | 42.8034 | 41.7044 | 40.9554 |  | 6H | 41.7524 | 42.2524 | 43.0514 | 43.3164 | 45 | 45.698 | 40.5
| M45x3 | 4g6g | 44.952 | 44.577 | 43.0034 | 42.8784 | 41.7044 | 41.0304
| M45x2 | 6g | 44.962 | 44.682 | 43.663 | 43.493 | 42.7969 | 42.2609 |  | 6H | 42.8349 | 43.2099 | 43.701 | 43.9254 | 45 | 45.5131 | 40.5
| M45x2 | 4g6g | 44.962 | 44.682 | 43.663 | 43.557 | 42.7969 | 42.3249
| M45x1.5 | 6g | 44.968 | 44.732 | 43.994 | 43.844 | 43.344 | 42.92 |  | 6H | 43.376 | 43.676 | 44.026 | 44.226 | 45 | 45.416 | 40.5
| M45x1.5 | 4g6g | 44.968 | 44.732 | 43.994 | 43.899 | 43.344 | 42.975
| M45x1 | 6g | 44.974 | 44.794 | 44.3245 | 44.1995 | 43.8915 | 43.5835 |  | 6H | 43.9175 | 44.1535 | 44.3505 | 44.5205 | 45 | 45.3143 | 43
| M45x1 | 4g6g | 44.974 | 44.794 | 44.3245 | 44.2445 | 43.8915 | 43.6285
48 | M48x5 | 6g | 47.929 | 47.399 | 44.681 | 44.431 | 42.516 | 41.351 |  | 6H | 42.587 | 43.297 | 44.752 | 45.087 | 48 | 49.057 | 43
| M48x5 | 4g6g | 47.929 | 47.399 | 44.681 | 44.521 | 42.516 | 41.441
| M48x4 | 6g | 47.94 | 47.465 | 45.3419 | 45.1059 | 43.6099 | 42.6418 |  | 6H | 43.6699 | 44.2699 | 45.4019 | 45.7169 | 48 | 48.8924 | 43
| M48x4 | 4g6g | 47.94 | 47.465 | 45.3419 | 45.1919 | 43.6099 | 42.7278
| M48x3 | 6g | 47.952 | 47.577 | 46.0034 | 45.7914 | 44.7044 | 43.9434 |  | 6H | 44.7524 | 45.2524 | 46.0514 | 46.3313 | 48 | 48.7129 | 43
| M48x3 | 4g6g | 47.952 | 47.577 | 46.0034 | 45.8714 | 44.7044 | 44.0234
| M48x2 | 6g | 47.962 | 47.682 | 46.663 | 46.483 | 45.797 | 45.251 |  | 6H | 45.835 | 46.21 | 46.701 | 46.937 | 48 | 48.525 | 43
| M48x2 | 4g6g | 47.962 | 47.682 | 46.663 | 46.551 | 45.797 | 45.319
| M48x1.5 | 6g | 47.968 | 47.732 | 46.9937 | 46.8337 | 46.3442 | 45.9097 |  | 6H | 46.3762 | 46.6762 | 47.0257 | 47.2377 | 48 | 48.4285 | 45
| M48x1.5 | 4g6g | 47.968 | 47.732 | 46.9937 | 46.8937 | 46.3442 | 45.9697
50 | M50x4 | 6g | 49.94 | 49.465 | 47.3419 | 47.1059 | 45.6099 | 44.6418 |  | 6H | 45.6699 | 46.2699 | 47.4019 | 47.7169 | 50 | 50.8924 | 45
| M50x4 | 4g6g | 49.94 | 49.465 | 47.3419 | 47.1919 | 45.6099 | 44.7278
| M50x3 | 6g | 49.952 | 49.577 | 48.0034 | 47.7914 | 46.7044 | 45.9434 |  | 6H | 46.7524 | 47.2524 | 48.0514 | 48.3313 | 50 | 50.7129 | 45
| M50x3 | 4g6g | 49.952 | 49.577 | 48.0034 | 47.8714 | 46.7044 | 46.0234
| M50x2 | 6g | 49.962 | 49.682 | 48.663 | 48.483 | 47.7969 | 47.2509 |  | 6H | 47.8349 | 48.2099 | 48.701 | 48.937 | 50 | 50.5247 | 45
| M50x2 | 4g6g | 49.962 | 49.682 | 48.663 | 48.551 | 47.7969 | 47.3189
| M50x1.5 | 6g | 49.968 | 49.732 | 48.994 | 48.834 | 48.344 | 47.91 |  | 6H | 48.376 | 48.676 | 49.026 | 49.238 | 50 | 50.428 | 45
| M50x1.5 | 4g6g | 49.968 | 49.732 | 48.994 | 48.894 | 48.344 | 47.97
52 | M52x5 | 6g | 51.929 | 51.399 | 48.6814 | 48.4454 | 46.5163 | 45.3653 |  | 6H | 46.5873 | 47.2973 | 48.7524 | 49.0674 | 52 | 53.0367 | 45
| M52x5 | 4g6g | 51.929 | 51.399 | 48.6814 | 48.5314 | 46.5163 | 45.4513
| M52x4 | 6g | 51.94 | 51.465 | 49.3419 | 49.1059 | 47.6099 | 46.6418 |  | 6H | 47.6699 | 48.2699 | 49.4019 | 49.7169 | 52 | 52.8924 | 45
| M52x4 | 4g6g | 51.94 | 51.465 | 49.3419 | 49.1919 | 47.6099 | 46.7278
| M52x3 | 6g | 51.952 | 51.577 | 50.0034 | 49.7914 | 48.7044 | 47.9434 |  | 6H | 48.7524 | 49.2524 | 50.0514 | 50.3313 | 52 | 52.7129 | 45
| M52x3 | 4g6g | 51.952 | 51.577 | 50.0034 | 49.8714 | 48.7044 | 48.0234
| M52x2 | 6g | 51.962 | 51.682 | 50.663 | 50.483 | 49.7969 | 49.2509 |  | 6H | 49.8349 | 50.2099 | 50.701 | 50.937 | 52 | 52.5247 | 48
| M52x2 | 4g6g | 51.962 | 51.682 | 50.663 | 50.551 | 49.7969 | 49.3189
| M52x1.5 | 6g | 51.968 | 51.732 | 50.9937 | 50.8337 | 50.3442 | 49.9097 |  | 6H | 50.3762 | 50.6762 | 51.0257 | 51.2377 | 52 | 52.4285 | 48
| M52x1.5 | 4g6g | 51.968 | 51.732 | 50.9937 | 50.8937 | 50.3442 | 49.9697
55 | M55x4 | 6g | 54.94 | 54.465 | 52.3419 | 52.1059 | 50.6099 | 49.6418 |  | 6H | 50.6699 | 51.2699 | 52.4019 | 52.7169 | 55 | 55.8924 | 48
| M55x4 | 4g6g | 54.94 | 54.465 | 52.3419 | 52.1919 | 50.6099 | 49.7278
| M55x3 | 6g | 54.952 | 54.577 | 53.0034 | 52.7914 | 51.7044 | 50.9434 |  | 6H | 51.7524 | 52.2524 | 53.0514 | 53.3313 | 55 | 55.7129 | 48
| M55x3 | 4g6g | 54.952 | 54.577 | 53.0034 | 52.8714 | 51.7044 | 51.0234
| M55x2 | 6g | 54.962 | 54.682 | 53.663 | 53.483 | 52.7969 | 52.2509 |  | 6H | 52.8349 | 53.2099 | 53.701 | 53.937 | 55 | 55.5247 | 50
| M55x2 | 4g6g | 54.962 | 54.682 | 53.663 | 53.551 | 52.7969 | 52.3189
| M55x1.5 | 6g | 54.968 | 54.732 | 53.994 | 53.834 | 53.344 | 52.91 |  | 6H | 53.376 | 53.676 | 54.026 | 54.238 | 55 | 55.428 | 50
| M55x1.5 | 4g6g | 54.968 | 54.732 | 53.994 | 53.894 | 53.344 | 52.97
56 | M56x6.5 | 6g | 55.915 | 55.285 | 51.6931 | 51.3931 | 48.8785 | 47.389 |  | 6H | 48.9635 | 49.8135 | 51.7781 | 52.1781 | 56 | 57.3382 | 48
| M56x6.5 | 4g6g | 55.915 | 55.285 | 51.6931 | 51.5031 | 48.8785 | 47.499
| M56x5.5 | 6g | 55.925 | 55.365 | 52.353 | 52.088 | 49.971 | 48.7 |  | 6H | 50.046 | 50.796 | 52.428 | 52.783 | 56 | 57.149 | 50.5
| M56x5.5 | 4g6g | 55.925 | 55.365 | 52.353 | 52.183 | 49.971 | 48.795
| M56x4 | 6g | 55.94 | 55.465 | 53.3419 | 53.1059 | 51.6099 | 50.6418 |  | 6H | 51.6699 | 52.2699 | 53.4019 | 53.7169 | 56 | 56.8924 | 50
| M56x4 | 4g6g | 55.94 | 55.465 | 53.3419 | 53.1919 | 51.6099 | 50.7278
| M56x3 | 6g | 55.952 | 55.577 | 54.0034 | 53.7914 | 52.7044 | 51.9434 |  | 6H | 52.7524 | 53.2524 | 54.0514 | 54.3313 | 56 | 56.7129 | 50
| M56x3 | 4g6g | 55.952 | 55.577 | 54.0034 | 53.8714 | 52.7044 | 52.0234
| M56x2 | 6g | 55.962 | 55.682 | 54.663 | 54.483 | 53.797 | 53.251 |  | 6H | 53.835 | 54.21 | 54.701 | 54.937 | 56 | 56.525 | 50.5
| M56x2 | 4g6g | 55.962 | 55.682 | 54.663 | 54.551 | 53.797 | 53.319
| M56x1.5 | 6g | 55.968 | 55.732 | 54.9937 | 54.8337 | 54.3442 | 53.9097 |  | 6H | 54.3762 | 54.6762 | 55.0257 | 55.2377 | 56 | 56.4285 | 52
| M56x1.5 | 4g6g | 55.968 | 55.732 | 54.9937 | 54.8937 | 54.3442 | 53.9697
| M56x1 | 6g | 55.974 | 55.794 | 55.3245 | 55.1845 | 54.8915 | 54.5685 |  | 6H | 54.9175 | 55.1535 | 55.3505 | 55.5405 | 56 | 56.3343 | 52
| M56x1 | 4g6g | 55.974 | 55.794 | 55.3245 | 55.2345 | 54.8915 | 54.6185
58 | M58x4 | 6g | 57.94 | 57.465 | 55.3419 | 55.1059 | 53.6099 | 52.6418 |  | 6H | 53.6699 | 54.2699 | 55.4019 | 55.7169 | 58 | 58.8924 | 50.5
| M58x4 | 4g6g | 57.94 | 57.465 | 55.3419 | 55.1919 | 53.6099 | 52.7278
| M58x3 | 6g | 57.952 | 57.577 | 56.0034 | 55.7914 | 54.7044 | 53.9434 |  | 6H | 54.7524 | 55.2524 | 56.0514 | 56.3313 | 58 | 58.7129 | 52
| M58x3 | 4g6g | 57.952 | 57.577 | 56.0034 | 55.8714 | 54.7044 | 54.0234
| M58x2 | 6g | 57.962 | 57.682 | 56.663 | 56.483 | 55.7969 | 55.2509 |  | 6H | 55.8349 | 56.2099 | 56.701 | 56.937 | 58 | 58.5247 | 52
| M58x2 | 4g6g | 57.962 | 57.682 | 56.663 | 56.551 | 55.7969 | 55.3189
| M58x1.5 | 6g | 57.968 | 57.732 | 56.9937 | 56.8337 | 56.3442 | 55.9097 |  | 6H | 56.3762 | 56.6762 | 57.0257 | 57.2377 | 58 | 58.4285 | 54.5
| M58x1.5 | 4g6g | 57.968 | 57.732 | 56.9937 | 56.8937 | 56.3442 | 55.9697
60 | M60x5.5 | 6g | 59.925 | 59.365 | 56.3526 | 56.0876 | 53.9711 | 52.6995 |  | 6H | 54.0461 | 54.7961 | 56.4276 | 56.7826 | 60 | 61.1489 | 54.5
| M60x5.5 | 4g6g | 59.925 | 59.365 | 56.3526 | 56.1826 | 53.9711 | 52.7945
| M60x4 | 6g | 59.94 | 59.465 | 57.3419 | 57.1059 | 55.6099 | 54.6418 |  | 6H | 55.6699 | 56.2699 | 57.4019 | 57.7169 | 60 | 60.8924 | 52
| M60x4 | 4g6g | 59.94 | 59.465 | 57.3419 | 57.1919 | 55.6099 | 54.7278
| M60x3 | 6g | 59.952 | 59.577 | 58.0034 | 57.7914 | 56.7044 | 55.9434 |  | 6H | 56.7524 | 57.2524 | 58.0514 | 58.3313 | 60 | 60.7129 | 54.5
| M60x3 | 4g6g | 59.952 | 59.577 | 58.0034 | 57.8714 | 56.7044 | 56.0234
| M60x2 | 6g | 59.962 | 59.682 | 58.663 | 58.483 | 57.7969 | 57.2509 |  | 6H | 57.8349 | 58.2099 | 58.701 | 58.937 | 60 | 60.5247 | 54.5
| M60x2 | 4g6g | 59.962 | 59.682 | 58.663 | 58.551 | 57.7969 | 57.3189
| M60x1.5 | 6g | 59.968 | 59.732 | 58.994 | 58.834 | 58.344 | 57.91 |  | 6H | 58.376 | 58.676 | 59.026 | 59.238 | 60 | 60.428 | 54.5
| M60x1.5 | 4g6g | 59.968 | 59.732 | 58.994 | 58.894 | 58.344 | 57.97
| M60x1 | 6g | 59.974 | 59.794 | 59.3245 | 59.1845 | 58.8915 | 58.5685 |  | 6H | 58.9175 | 59.1535 | 59.3505 | 59.5405 | 60 | 60.3343 | 58
| M60x1 | 4g6g | 59.974 | 59.794 | 59.3245 | 59.2345 | 58.8915 | 58.6185
62 | M62x4 | 6g | 61.94 | 61.465 | 59.3419 | 59.1059 | 57.6099 | 56.6418 |  | 6H | 57.6699 | 58.2699 | 59.4019 | 59.7169 | 62 | 62.8924 | 56
| M62x4 | 4g6g | 61.94 | 61.465 | 59.3419 | 59.1919 | 57.6099 | 56.7278
| M62x3 | 6g | 61.952 | 61.577 | 60.0034 | 59.7914 | 58.7044 | 57.9434 |  | 6H | 58.7524 | 59.2524 | 60.0514 | 60.3313 | 62 | 62.7129 | 56
| M62x3 | 4g6g | 61.952 | 61.577 | 60.0034 | 59.8714 | 58.7044 | 58.0234
| M62x2 | 6g | 61.962 | 61.682 | 60.663 | 60.483 | 59.7969 | 59.2509 |  | 6H | 59.8349 | 60.2099 | 60.701 | 60.937 | 62 | 62.5247 | 58
| M62x2 | 4g6g | 61.962 | 61.682 | 60.663 | 60.551 | 59.7969 | 59.3189
| M62x1.5 | 6g | 61.968 | 61.732 | 60.9937 | 60.8337 | 60.3442 | 59.9097 |  | 6H | 60.3762 | 60.6762 | 61.0257 | 61.2377 | 62 | 62.4285 | 58
| M62x1.5 | 4g6g | 61.968 | 61.732 | 60.9937 | 60.8937 | 60.3442 | 59.9697
63 | M63x1.5 | 6g | 62.968 | 62.732 | 61.9937 | 61.8337 | 61.3442 | 60.9097 |  | 6H | 61.3762 | 61.6762 | 62.0257 | 62.2377 | 63 | 63.4285 | 58
| M63x1.5 | 4g6g | 62.968 | 62.732 | 61.9937 | 61.8937 | 61.3442 | 60.9697
64 | M64x6 | 6g | 63.92 | 63.32 | 60.023 | 59.743 | 57.425 | 56.047 |  | 6H | 57.505 | 58.305 | 60.103 | 60.478 | 64 | 65.241 | 58
| M64x6 | 4g6g | 63.92 | 63.32 | 60.023 | 59.843 | 57.425 | 56.147
| M64x5.5 | 6g | 63.925 | 63.365 | 60.3526 | 60.0876 | 57.9711 | 56.6995 |  | 6H | 58.0461 | 58.7961 | 60.4276 | 60.7826 | 64 | 65.1489 | 54.5
| M64x5.5 | 4g6g | 63.925 | 63.365 | 60.3526 | 60.1826 | 57.9711 | 56.7945
| M64x4 | 6g | 63.94 | 63.465 | 61.3419 | 61.1059 | 59.6099 | 58.6418 |  | 6H | 59.6699 | 60.2699 | 61.4019 | 61.7169 | 64 | 64.8924 | 58
| M64x4 | 4g6g | 63.94 | 63.465 | 61.3419 | 61.1919 | 59.6099 | 58.7278
| M64x3 | 6g | 63.952 | 63.577 | 62.0034 | 61.7914 | 60.7044 | 59.9434 |  | 6H | 60.7524 | 61.2524 | 62.0514 | 62.3313 | 64 | 64.7129 | 58
| M64x3 | 4g6g | 63.952 | 63.577 | 62.0034 | 61.8714 | 60.7044 | 60.0234
| M64x2 | 6g | 63.962 | 63.682 | 62.663 | 62.483 | 61.797 | 61.251 |  | 6H | 61.835 | 62.21 | 62.701 | 62.937 | 64 | 64.525 | 58
| M64x2 | 4g6g | 63.962 | 63.682 | 62.663 | 62.551 | 61.797 | 61.319
| M64x1.5 | 6g | 63.968 | 63.732 | 62.9937 | 62.8337 | 62.3442 | 61.9097 |  | 6H | 62.3762 | 62.6762 | 63.0257 | 63.2377 | 64 | 64.4285 | 60
| M64x1.5 | 4g6g | 63.968 | 63.732 | 62.9937 | 62.8937 | 62.3442 | 61.9697
| M64x1 | 6g | 63.974 | 63.794 | 63.3245 | 63.1845 | 62.8915 | 62.5685 |  | 6H | 62.9175 | 63.1535 | 63.3505 | 63.5405 | 64 | 64.3343 | 60
| M64x1 | 4g6g | 63.974 | 63.794 | 63.3245 | 63.2345 | 62.8915 | 62.6185
65 | M65x4 | 6g | 64.94 | 64.465 | 62.3419 | 62.1059 | 60.6099 | 59.6418 |  | 6H | 60.6699 | 61.2699 | 62.4019 | 62.7169 | 65 | 65.8924 | 58
| M65x4 | 4g6g | 64.94 | 64.465 | 62.3419 | 62.1919 | 60.6099 | 59.7278
| M65x3 | 6g | 64.952 | 64.577 | 63.0034 | 62.7914 | 61.7044 | 60.9434 |  | 6H | 61.7524 | 62.2524 | 63.0514 | 63.3313 | 65 | 65.7129 | 60
| M65x3 | 4g6g | 64.952 | 64.577 | 63.0034 | 62.8714 | 61.7044 | 61.0234
| M65x2 | 6g | 64.962 | 64.682 | 63.663 | 63.483 | 62.7969 | 62.2509 |  | 6H | 62.8349 | 63.2099 | 63.701 | 63.937 | 65 | 65.5247 | 60
| M65x2 | 4g6g | 64.962 | 64.682 | 63.663 | 63.551 | 62.7969 | 62.3189
| M65x1.5 | 6g | 64.968 | 64.732 | 63.994 | 63.834 | 63.344 | 62.91 |  | 6H | 63.376 | 63.676 | 64.026 | 64.238 | 65 | 65.428 | 59
| M65x1.5 | 4g6g | 64.968 | 64.732 | 63.994 | 63.894 | 63.344 | 62.97
68 | M68x6 | 6g | 67.92 | 67.32 | 64.0229 | 63.7429 | 61.4248 | 60.0467 |  | 6H | 61.5048 | 62.3048 | 64.1029 | 64.4779 | 68 | 69.241 | 60
| M68x6 | 4g6g | 67.92 | 67.32 | 64.0229 | 63.8429 | 61.4248 | 60.1467
| M68x4 | 6g | 67.94 | 67.465 | 65.3419 | 65.1059 | 63.6099 | 62.6418 |  | 6H | 63.6699 | 64.2699 | 65.4019 | 65.7169 | 68 | 68.8924 | 60
| M68x4 | 4g6g | 67.94 | 67.465 | 65.3419 | 65.1919 | 63.6099 | 62.7278
| M68x3 | 6g | 67.952 | 67.577 | 66.0034 | 65.7914 | 64.7044 | 63.9434 |  | 6H | 64.7524 | 65.2524 | 66.0514 | 66.3313 | 68 | 68.7129 | 60
| M68x3 | 4g6g | 67.952 | 67.577 | 66.0034 | 65.8714 | 64.7044 | 64.0234
| M68x2 | 6g | 67.962 | 67.682 | 66.663 | 66.483 | 65.7969 | 65.2509 |  | 6H | 65.8349 | 66.2099 | 66.701 | 66.937 | 68 | 68.5247 | 60
| M68x2 | 4g6g | 67.962 | 67.682 | 66.663 | 66.551 | 65.7969 | 65.3189
| M68x1.5 | 6g | 67.968 | 67.732 | 66.9937 | 66.8337 | 66.3442 | 65.9097 |  | 6H | 66.3762 | 66.6762 | 67.0257 | 67.2377 | 68 | 68.4285 | 64
| M68x1.5 | 4g6g | 67.968 | 67.732 | 66.9937 | 66.8937 | 66.3442 | 65.9697
| M68x1 | 6g | 67.974 | 67.794 | 67.3245 | 67.1845 | 66.8915 | 66.5685 |  | 6H | 66.9175 | 67.1535 | 67.3505 | 67.5405 | 68 | 68.3343 | 64
| M68x1 | 4g6g | 67.974 | 67.794 | 67.3245 | 67.2345 | 66.8915 | 66.6185
70 | M70x6 | 6g | 69.92 | 69.32 | 66.0229 | 65.7429 | 63.4248 | 62.0467 |  | 6H | 63.5048 | 64.3048 | 66.1029 | 66.4779 | 70 | 71.241 | 60
| M70x6 | 4g6g | 69.92 | 69.32 | 66.0229 | 65.8429 | 63.4248 | 62.1467
| M70x4 | 6g | 69.94 | 69.465 | 67.3419 | 67.1059 | 65.6099 | 64.6418 |  | 6H | 65.6699 | 66.2699 | 67.4019 | 67.7169 | 70 | 70.8924 | 60
| M70x4 | 4g6g | 69.94 | 69.465 | 67.3419 | 67.1919 | 65.6099 | 64.7278
| M70x3 | 6g | 69.952 | 69.577 | 68.0034 | 67.7914 | 66.7044 | 65.9434 |  | 6H | 66.7524 | 67.2524 | 68.0514 | 68.3313 | 70 | 70.7129 | 64
| M70x3 | 4g6g | 69.952 | 69.577 | 68.0034 | 67.8714 | 66.7044 | 66.0234
| M70x2 | 6g | 69.962 | 69.682 | 68.663 | 68.483 | 67.7969 | 67.2509 |  | 6H | 67.8349 | 68.2099 | 68.701 | 68.937 | 70 | 70.5247 | 64
| M70x2 | 4g6g | 69.962 | 69.682 | 68.663 | 68.551 | 67.7969 | 67.3189
| M70x1.5 | 6g | 69.968 | 69.732 | 68.994 | 68.834 | 68.344 | 67.91 |  | 6H | 68.376 | 68.676 | 69.026 | 69.238 | 70 | 70.428 | 64
| M70x1.5 | 4g6g | 69.968 | 69.732 | 68.994 | 68.894 | 68.344 | 67.97
72 | M72x6 | 6g | 71.92 | 71.32 | 68.023 | 67.743 | 65.425 | 64.047 |  | 6H | 65.505 | 66.305 | 68.103 | 68.478 | 72 | 73.241 | 65
| M72x6 | 4g6g | 71.92 | 71.32 | 68.023 | 67.843 | 65.425 | 64.147
| M72x4 | 6g | 71.94 | 71.465 | 69.3419 | 69.1059 | 67.6099 | 66.6418 |  | 6H | 67.6699 | 68.2699 | 69.4019 | 69.7169 | 72 | 72.8924 | 64
| M72x4 | 4g6g | 71.94 | 71.465 | 69.3419 | 69.1919 | 67.6099 | 66.7278
| M72x3 | 6g | 71.952 | 71.577 | 70.0034 | 69.7914 | 68.7044 | 67.9434 |  | 6H | 68.7524 | 69.2524 | 70.0514 | 70.3313 | 72 | 72.7129 | 65
| M72x3 | 4g6g | 71.952 | 71.577 | 70.0034 | 69.8714 | 68.7044 | 68.0234
| M72x2 | 6g | 71.962 | 71.682 | 70.663 | 70.483 | 69.797 | 69.251 |  | 6H | 69.835 | 70.21 | 70.701 | 70.937 | 72 | 72.525 | 65
| M72x2 | 4g6g | 71.962 | 71.682 | 70.663 | 70.551 | 69.797 | 69.319
| M72x1.5 | 6g | 71.968 | 71.732 | 70.9937 | 70.8337 | 70.3442 | 69.9097 |  | 6H | 70.3762 | 70.6762 | 71.0257 | 71.2377 | 72 | 72.4285 | 68
| M72x1.5 | 4g6g | 71.968 | 71.732 | 70.9937 | 70.8937 | 70.3442 | 69.9697
| M72x1 | 6g | 71.974 | 71.794 | 71.3245 | 71.1845 | 70.8915 | 70.5685 |  | 6H | 70.9175 | 71.1535 | 71.3505 | 71.5405 | 72 | 72.3343 | 68
| M72x1 | 4g6g | 71.974 | 71.794 | 71.3245 | 71.2345 | 70.8915 | 70.6185
75 | M75x6 | 6g | 74.92 | 74.32 | 71.0229 | 70.7429 | 68.4248 | 67.0467 |  | 6H | 68.5048 | 69.3048 | 71.1029 | 71.4779 | 75 | 76.241 | 65
| M75x6 | 4g6g | 74.92 | 74.32 | 71.0229 | 70.8429 | 68.4248 | 67.1467
| M75x4 | 6g | 74.94 | 74.465 | 72.3419 | 72.1059 | 70.6099 | 69.6418 |  | 6H | 70.6699 | 71.2699 | 72.4019 | 72.7169 | 75 | 75.8924 | 65
| M75x4 | 4g6g | 74.94 | 74.465 | 72.3419 | 72.1919 | 70.6099 | 69.7278
| M75x3 | 6g | 74.952 | 74.577 | 73.0034 | 72.7914 | 71.7044 | 70.9434 |  | 6H | 71.7524 | 72.2524 | 73.0514 | 73.3313 | 75 | 75.7129 | 68
| M75x3 | 4g6g | 74.952 | 74.577 | 73.0034 | 72.8714 | 71.7044 | 71.0234
| M75x2 | 6g | 74.962 | 74.682 | 73.663 | 73.483 | 72.7969 | 72.2509 |  | 6H | 72.8349 | 73.2099 | 73.701 | 73.937 | 75 | 75.5247 | 68
| M75x2 | 4g6g | 74.962 | 74.682 | 73.663 | 73.551 | 72.7969 | 72.3189
| M75x1.5 | 6g | 74.968 | 74.732 | 73.994 | 73.834 | 73.344 | 72.91 |  | 6H | 73.376 | 73.676 | 74.026 | 74.238 | 75 | 75.428 | 68
| M75x1.5 | 4g6g | 74.968 | 74.732 | 73.994 | 73.894 | 73.344 | 72.97
76 | M76x6 | 6g | 75.92 | 75.32 | 72.0229 | 71.7429 | 69.4248 | 68.0467 |  | 6H | 69.5048 | 70.3048 | 72.1029 | 72.4779 | 76 | 77.241 | 65
| M76x6 | 4g6g | 75.92 | 75.32 | 72.0229 | 71.8429 | 69.4248 | 68.1467
| M76x4 | 6g | 75.94 | 75.465 | 73.3419 | 73.1059 | 71.6099 | 70.6418 |  | 6H | 71.6699 | 72.2699 | 73.4019 | 73.7169 | 76 | 76.8924 | 68
| M76x4 | 4g6g | 75.94 | 75.465 | 73.3419 | 73.1919 | 71.6099 | 70.7278
| M76x3 | 6g | 75.952 | 75.577 | 74.0034 | 73.7914 | 72.7044 | 71.9434 |  | 6H | 72.7524 | 73.2524 | 74.0514 | 74.3313 | 76 | 76.7129 | 68
| M76x3 | 4g6g | 75.952 | 75.577 | 74.0034 | 73.8714 | 72.7044 | 72.0234
| M76x2 | 6g | 75.962 | 75.682 | 74.663 | 74.483 | 73.7969 | 73.2509 |  | 6H | 73.8349 | 74.2099 | 74.701 | 74.937 | 76 | 76.5247 | 70
| M76x2 | 4g6g | 75.962 | 75.682 | 74.663 | 74.551 | 73.7969 | 73.3189
| M76x1.5 | 6g | 75.968 | 75.732 | 74.9937 | 74.8337 | 74.3442 | 73.9097 |  | 6H | 74.3762 | 74.6762 | 75.0257 | 75.2377 | 76 | 76.4285 | 70
| M76x1.5 | 4g6g | 75.968 | 75.732 | 74.9937 | 74.8937 | 74.3442 | 73.9697
| M76x1 | 6g | 75.974 | 75.794 | 75.3245 | 75.1845 | 74.8915 | 74.5685 |  | 6H | 74.9175 | 75.1535 | 75.3505 | 75.5405 | 76 | 76.3343 | 72
| M76x1 | 4g6g | 75.974 | 75.794 | 75.3245 | 75.2345 | 74.8915 | 74.6185
78 | M78x2 | 6g | 77.962 | 77.682 | 76.663 | 76.483 | 75.7969 | 75.2509 |  | 6H | 75.8349 | 76.2099 | 76.701 | 76.937 | 78 | 78.5247 | 72
| M78x2 | 4g6g | 77.962 | 77.682 | 76.663 | 76.551 | 75.7969 | 75.3189
80 | M80x6 | 6g | 79.92 | 79.32 | 76.023 | 75.743 | 73.425 | 72.047 |  | 6H | 73.505 | 74.305 | 76.103 | 76.478 | 80 | 81.241 | 72
| M80x6 | 4g6g | 79.92 | 79.32 | 76.023 | 75.843 | 73.425 | 72.147
| M80x4 | 6g | 79.94 | 79.34 | 77.3419 | 77.1059 | 75.6099 | 74.6418 |  | 6H | 75.6699 | 76.2699 | 77.4019 | 77.7169 | 80 | 80.8924 | 72
| M80x4 | 4g6g | 79.94 | 79.34 | 77.3419 | 77.1919 | 75.6099 | 74.7278
| M80x3 | 6g | 79.952 | 79.577 | 78.0034 | 77.7914 | 76.7044 | 75.9434 |  | 6H | 76.7524 | 77.2524 | 78.0514 | 78.3313 | 80 | 80.7129 | 75
| M80x3 | 4g6g | 79.952 | 79.577 | 78.0034 | 77.8714 | 76.7044 | 76.0234
| M80x2 | 6g | 79.962 | 79.682 | 78.663 | 78.483 | 77.797 | 77.251 |  | 6H | 77.835 | 78.21 | 78.701 | 78.937 | 80 | 80.525 | 72
| M80x2 | 4g6g | 79.962 | 79.682 | 78.663 | 78.551 | 77.797 | 77.319
| M80x1.5 | 6g | 79.968 | 79.732 | 78.994 | 78.834 | 78.344 | 77.91 |  | 6H | 78.376 | 78.676 | 79.026 | 79.238 | 80 | 80.428 | 72
| M80x1.5 | 4g6g | 79.968 | 79.732 | 78.994 | 78.894 | 78.334 | 77.97
| M80x1 | 6g | 79.974 | 79.794 | 79.3245 | 79.1845 | 78.8915 | 78.5685 |  | 6H | 78.9175 | 79.1535 | 79.3505 | 79.5405 | 80 | 80.3343 | 75
| M80x1 | 4g6g | 79.974 | 79.794 | 79.3245 | 79.2345 | 78.8915 | 78.6185
82 | M82x2 | 6g | 81.962 | 81.682 | 80.663 | 80.483 | 79.7969 | 79.2509 |  | 6H | 79.8349 | 80.2099 | 80.701 | 80.937 | 82 | 82.5247 | 75
| M82x2 | 4g6g | 81.962 | 81.682 | 80.663 | 80.551 | 79.7969 | 79.3189
85 | M85x6 | 6g | 84.92 | 84.32 | 81.0229 | 80.7429 | 78.4248 | 77.0467 |  | 6H | 78.5048 | 79.3048 | 81.1029 | 81.4779 | 85 | 86.241 | 75
| M85x6 | 4g6g | 84.92 | 84.32 | 81.0229 | 80.8429 | 78.4248 | 77.1467
| M85x4 | 6g | 84.94 | 84.465 | 82.3419 | 82.1059 | 80.6099 | 79.6418 |  | 6H | 80.6699 | 81.2699 | 82.4019 | 82.7169 | 85 | 85.8924 | 77
| M85x4 | 4g6g | 84.94 | 84.465 | 82.3419 | 82.1919 | 80.6099 | 79.7278
| M85x3 | 6g | 84.952 | 84.577 | 83.0034 | 82.7914 | 81.7044 | 80.9434 |  | 6H | 81.7524 | 82.2524 | 83.0514 | 83.3313 | 85 | 85.7129 | 77
| M85x3 | 4g6g | 84.952 | 84.577 | 83.0034 | 82.8714 | 81.7044 | 81.0234
| M85x2 | 6g | 84.962 | 84.682 | 83.663 | 83.483 | 82.797 | 82.251 |  | 6H | 82.835 | 83.21 | 83.701 | 83.937 | 85 | 85.525 | 77
| M85x2 | 4g6g | 84.962 | 84.682 | 83.663 | 83.551 | 82.797 | 82.319
| M85x1.5 | 6g | 84.968 | 84.732 | 83.9937 | 83.8337 | 83.3442 | 82.9097 |  | 6H | 83.3762 | 83.6762 | 84.0257 | 84.2377 | 85 | 85.4285 | 77
| M85x1.5 | 4g6g | 84.968 | 84.732 | 83.9937 | 83.8937 | 83.3442 | 82.9697
90 | M90x6 | 6g | 89.92 | 89.32 | 86.023 | 85.743 | 83.425 | 82.047 |  | 6H | 83.505 | 84.305 | 86.103 | 86.478 | 90 | 91.241 | 81
| M90x6 | 4g6g | 89.92 | 89.32 | 86.023 | 85.843 | 83.425 | 82.147
| M90x4 | 6g | 89.94 | 89.465 | 87.3419 | 87.1059 | 85.6099 | 84.6418 |  | 6H | 85.6699 | 86.2699 | 87.4019 | 87.7169 | 90 | 90.8924 | 81
| M90x4 | 4g6g | 89.94 | 89.465 | 87.3419 | 87.1919 | 85.6099 | 84.7278
| M90x3 | 6g | 89.952 | 89.577 | 88.0034 | 87.7914 | 86.7044 | 85.9434 |  | 6H | 86.7524 | 87.2524 | 88.0514 | 88.3313 | 90 | 90.7129 | 81
| M90x3 | 4g6g | 89.952 | 89.577 | 88.0034 | 87.8714 | 86.7044 | 86.0234
| M90x2 | 6g | 89.962 | 89.682 | 88.663 | 88.483 | 87.797 | 87.251 |  | 6H | 87.835 | 88.21 | 88.701 | 88.937 | 90 | 90.525 | 81
| M90x2 | 4g6g | 89.962 | 89.682 | 88.663 | 88.551 | 87.797 | 87.319
| M90x1.5 | 6g | 89.968 | 89.732 | 88.9937 | 88.8337 | 88.3442 | 87.9097 |  | 6H | 88.3762 | 88.6762 | 89.0257 | 89.2377 | 90 | 90.4285 | 85
| M90x1.5 | 4g6g | 89.968 | 89.732 | 88.9937 | 88.8937 | 88.3442 | 87.9697
95 | M95x6 | 6g | 94.92 | 94.32 | 91.0229 | 90.7229 | 88.4248 | 87.0267 |  | 6H | 88.5048 | 89.3048 | 91.1029 | 91.5029 | 95 | 96.266 | 85
| M95x6 | 4g6g | 94.92 | 94.32 | 91.0229 | 90.8329 | 88.4248 | 87.1367
| M95x4 | 6g | 94.94 | 94.465 | 92.3419 | 92.0919 | 90.6099 | 89.6278 |  | 6H | 90.6699 | 91.2699 | 92.4019 | 92.7369 | 95 | 95.9124 | 85
| M95x4 | 4g6g | 94.94 | 94.465 | 92.3419 | 92.1819 | 90.6099 | 89.7178
| M95x3 | 6g | 94.952 | 94.577 | 93.0034 | 92.7794 | 91.7044 | 90.9314 |  | 6H | 91.7524 | 92.2524 | 93.0514 | 93.3514 | 95 | 95.733 | 86
| M95x3 | 4g6g | 94.952 | 94.577 | 93.0034 | 92.8634 | 91.7044 | 91.0154
| M95x2 | 6g | 94.962 | 94.682 | 93.663 | 93.473 | 92.797 | 92.241 |  | 6H | 92.835 | 93.21 | 93.701 | 93.951 | 95 | 95.539 | 86
| M95x2 | 4g6g | 94.962 | 94.682 | 93.663 | 93.545 | 92.797 | 92.313
| M95x1.5 | 6g | 94.968 | 94.732 | 93.9937 | 93.8137 | 93.3442 | 92.8897 |  | 6H | 93.3762 | 93.6762 | 94.0257 | 94.2617 | 95 | 95.4525 | 86
| M95x1.5 | 4g6g | 94.968 | 94.732 | 93.9937 | 93.8817 | 93.3442 | 92.9577
100 | M100x6 | 6g | 99.92 | 99.32 | 96.023 | 95.723 | 93.425 | 92.027 |  | 6H | 93.505 | 94.305 | 96.103 | 96.503 | 100 | 101.266 | 90
| M100x6 | 4g6g | 99.92 | 99.32 | 96.023 | 95.833 | 93.425 | 92.137
| M100x4 | 6g | 99.94 | 99.465 | 97.3419 | 97.0919 | 95.6099 | 94.6278 |  | 6H | 95.6699 | 96.2699 | 97.4019 | 97.7369 | 100 | 100.9124 | 90
| M100x4 | 4g6g | 99.94 | 99.465 | 97.3419 | 97.1819 | 95.6099 | 94.7178
| M100x3 | 6g | 99.952 | 99.577 | 98.0034 | 97.7794 | 96.7044 | 95.9314 |  | 6H | 96.7524 | 97.2524 | 98.0514 | 98.3514 | 100 | 100.733 | 90
| M100x3 | 4g6g | 99.952 | 99.577 | 98.0034 | 97.8634 | 96.7044 | 96.0154
| M100x2 | 6g | 99.962 | 99.682 | 98.663 | 98.473 | 97.797 | 97.241 |  | 6H | 97.835 | 98.21 | 98.701 | 98.951 | 100 | 100.539 | 90
| M100x2 | 4g6g | 99.962 | 99.682 | 98.663 | 98.545 | 97.797 | 97.313
| M100x1.5 | 6g | 99.968 | 99.732 | 98.9937 | 98.8137 | 98.3442 | 97.8897 |  | 6H | 98.3762 | 98.6762 | 99.0257 | 99.2617 | 100 | 100.4525 | 95
| M100x1.5 | 4g6g | 99.968 | 99.732 | 98.9937 | 98.8817 | 98.3442 | 97.9577
105 | M105x6 | 6g | 104.92 | 104.32 | 101.0229 | 100.7229 | 98.4248 | 97.0267 |  | 6H | 98.5048 | 99.3048 | 101.1029 | 101.5029 | 105 | 106.266 | 95
| M105x6 | 4g6g | 104.92 | 104.32 | 101.0229 | 100.8329 | 98.4248 | 97.1367
| M105x4 | 6g | 104.94 | 104.465 | 102.3419 | 102.0919 | 100.6099 | 99.6278 |  | 6H | 100.6699 | 101.2699 | 102.4019 | 102.7369 | 105 | 105.9124 | 95
| M105x4 | 4g6g | 104.94 | 104.465 | 102.3419 | 102.1819 | 100.6099 | 99.7178
| M105x3 | 6g | 104.952 | 104.577 | 103.0034 | 102.7794 | 101.7044 | 100.9314 |  | 6H | 101.7524 | 102.2524 | 103.0514 | 103.3514 | 105 | 105.733 | 99
| M105x3 | 4g6g | 104.952 | 104.577 | 103.0034 | 102.8634 | 101.7044 | 101.0154
| M105x2 | 6g | 104.962 | 104.682 | 103.663 | 103.473 | 102.797 | 102.241 |  | 6H | 102.835 | 103.21 | 103.701 | 103.951 | 105 | 105.539 | 95
| M105x2 | 4g6g | 104.962 | 104.682 | 103.663 | 103.545 | 102.797 | 102.313
| M105x1.5 | 6g | 104.968 | 104.732 | 103.9937 | 103.8137 | 103.3442 | 102.8897 |  | 6H | 103.3762 | 103.6762 | 104.0257 | 104.2617 | 105 | 105.4525 | 99
| M105x1.5 | 4g6g | 104.968 | 104.732 | 103.9937 | 103.8817 | 103.3442 | 102.9577
110 | M110x6 | 6g | 109.92 | 109.32 | 106.0229 | 105.7229 | 103.4248 | 102.0267 |  | 6H | 103.5048 | 104.3048 | 106.1029 | 106.5029 | 110 | 111.266 | 99
| M110x6 | 4g6g | 109.92 | 109.32 | 106.0229 | 105.8329 | 103.4248 | 102.1367
| M110x4 | 6g | 109.94 | 109.465 | 107.3419 | 107.0919 | 105.6099 | 104.6278 |  | 6H | 105.6699 | 106.2699 | 107.4019 | 107.7369 | 110 | 110.9124 | 99
| M110x4 | 4g6g | 109.94 | 109.465 | 107.3419 | 107.1819 | 105.6099 | 104.7178
| M110x3 | 6g | 109.952 | 109.577 | 108.0034 | 107.7794 | 106.7044 | 105.9314 |  | 6H | 106.7524 | 107.2524 | 108.0514 | 108.3514 | 110 | 110.733 | 99
| M110x3 | 4g6g | 109.952 | 109.577 | 108.0034 | 107.8634 | 106.7044 | 106.0154
| M110x2 | 6g | 109.962 | 109.682 | 108.663 | 108.473 | 107.797 | 107.241 |  | 6H | 107.835 | 108.21 | 108.701 | 108.951 | 110 | 110.539 | 99
| M110x2 | 4g6g | 109.962 | 109.682 | 108.663 | 108.545 | 107.797 | 107.313
| M110x1.5 | 6g | 109.968 | 109.732 | 108.9937 | 108.8137 | 108.3442 | 107.8897 |  | 6H | 108.3762 | 108.6762 | 109.0257 | 109.2617 | 110 | 110.4525 | 99
| M110x1.5 | 4g6g | 109.968 | 109.732 | 108.9937 | 108.8817 | 108.3442 | 107.9577
115 | M115x6 | 6g | 114.92 | 114.32 | 111.0229 | 110.7229 | 108.4248 | 107.0267 |  | 6H | 108.5048 | 109.3048 | 111.1029 | 111.5029 | 115 | 116.266 | 99
| M115x6 | 4g6g | 114.92 | 114.32 | 111.0229 | 110.8329 | 108.4248 | 107.1367
| M115x4 | 6g | 114.94 | 114.465 | 112.3419 | 112.0919 | 110.6099 | 109.6278 |  | 6H | 110.6699 | 111.2699 | 112.4019 | 112.7369 | 115 | 115.9124 | 108
| M115x4 | 4g6g | 114.94 | 114.465 | 112.3419 | 112.1819 | 110.6099 | 109.7178
| M115x3 | 6g | 114.952 | 114.577 | 113.0034 | 112.7794 | 111.7044 | 110.9314 |  | 6H | 111.7524 | 112.2524 | 113.0514 | 113.3514 | 115 | 115.733 | 108
| M115x3 | 4g6g | 114.952 | 114.577 | 113.0034 | 112.8634 | 111.7044 | 111.0154
| M115x2 | 6g | 114.962 | 114.682 | 113.663 | 113.473 | 112.7969 | 112.2409 |  | 6H | 112.8349 | 113.2099 | 113.701 | 113.951 | 115 | 115.5387 | 108
| M115x2 | 4g6g | 114.962 | 114.682 | 113.663 | 113.543 | 112.7969 | 112.3109
| M115x1.5 | 6g | 114.968 | 114.732 | 113.9937 | 113.8137 | 113.3442 | 112.8897 |  | 6H | 113.3762 | 113.6762 | 114.0257 | 114.2617 | 115 | 115.4525 | 108
| M115x1.5 | 4g6g | 114.968 | 114.732 | 113.9937 | 113.8817 | 113.3442 | 112.9577
120 | M120x6 | 6g | 119.92 | 119.32 | 116.0229 | 115.7229 | 113.4248 | 112.0267 |  | 6H | 113.5048 | 114.3048 | 116.1029 | 116.5029 | 120 | 121.266 | 108
| M120x6 | 4g6g | 119.92 | 119.32 | 116.0229 | 115.8329 | 113.4248 | 112.1367
| M120x4 | 6g | 119.94 | 119.465 | 117.3419 | 117.0919 | 115.6099 | 114.6278 |  | 6H | 115.6699 | 116.2699 | 117.4019 | 117.7369 | 120 | 120.9124 | 108
| M120x4 | 4g6g | 119.94 | 119.465 | 117.3419 | 117.1819 | 115.6099 | 114.7178
| M120x3 | 6g | 119.952 | 119.577 | 118.0034 | 117.7794 | 116.7044 | 115.9314 |  | 6H | 116.7524 | 117.2524 | 118.0514 | 118.3514 | 120 | 120.733 | 108
| M120x3 | 4g6g | 119.952 | 119.577 | 118.0034 | 117.8634 | 116.7044 | 116.0154
| M120x2 | 6g | 119.962 | 119.682 | 118.663 | 118.473 | 117.797 | 117.241 |  | 6H | 117.835 | 118.21 | 118.701 | 118.951 | 120 | 120.539 | 108
| M120x2 | 4g6g | 119.962 | 119.682 | 118.663 | 118.545 | 117.797 | 117.313
| M120x1.5 | 6g | 119.968 | 119.732 | 118.9937 | 118.8137 | 118.3442 | 117.8897 |  | 6H | 118.3762 | 118.6762 | 119.0257 | 119.2617 | 120 | 120.4525 | 110
| M120x1.5 | 4g6g | 119.968 | 119.732 | 118.9937 | 118.8817 | 118.3442 | 117.9577
125 | M125x8 | 6g | 124.9 | 124.19 | 119.7038 | 119.3688 | 116.2397 | 114.4406 |  | 6H | 116.3397 | 117.3397 | 119.8038 | 120.2538 | 125 | 126.6047 | 110
| M125x8 | 4g6g | 124.9 | 124.19 | 119.7038 | 119.4918 | 116.2397 | 114.5636
| M125x6 | 6g | 124.92 | 124.32 | 121.0229 | 120.7229 | 118.4248 | 117.0267 |  | 6H | 118.5048 | 119.3048 | 121.1029 | 121.5029 | 125 | 126.266 | 110
| M125x6 | 4g6g | 124.92 | 124.32 | 121.0229 | 120.8329 | 118.4248 | 117.1367
| M125x4 | 6g | 124.94 | 124.465 | 122.3419 | 122.0919 | 120.6099 | 119.6278 |  | 6H | 120.6699 | 121.2699 | 122.4019 | 122.7369 | 125 | 125.9124 | 110
| M125x4 | 4g6g | 124.94 | 124.465 | 122.3419 | 122.1819 | 120.6099 | 119.7178
| M125x3 | 6g | 124.952 | 124.577 | 123.0034 | 122.7794 | 121.7044 | 120.9314 |  | 6H | 121.7524 | 122.2524 | 123.0514 | 123.3514 | 125 | 125.733 | 110
| M125x3 | 4g6g | 124.952 | 124.577 | 123.0034 | 122.8634 | 121.7044 | 121.0154
| M125x2 | 6g | 124.962 | 124.682 | 123.663 | 123.473 | 122.7969 | 122.2409 |  | 6H | 122.8349 | 123.2099 | 123.701 | 123.951 | 125 | 125.5387 | 117
| M125x2 | 4g6g | 124.962 | 124.682 | 123.663 | 123.543 | 122.7969 | 122.3109
| M125x1.5 | 6g | 124.968 | 124.732 | 123.9937 | 123.8137 | 123.3442 | 122.8897 |  | 6H | 123.3762 | 123.6762 | 124.0257 | 124.2617 | 125 | 125.4525 | 117
| M125x1.5 | 4g6g | 124.968 | 124.732 | 123.9937 | 123.8817 | 123.3442 | 122.9577
130 | M130x8 | 6g | 129.9 | 129.19 | 124.7038 | 124.3688 | 121.2397 | 119.4406 |  | 6H | 121.3397 | 122.3397 | 124.8038 | 125.2538 | 130 | 131.6047 | 117
| M130x8 | 4g6g | 129.9 | 129.19 | 124.7038 | 124.4918 | 121.2397 | 119.5636
| M130x6 | 6g | 129.92 | 129.32 | 126.0229 | 125.7229 | 123.4248 | 122.0267 |  | 6H | 123.5048 | 124.3048 | 126.1029 | 126.5029 | 130 | 131.266 | 117
| M130x6 | 4g6g | 129.92 | 129.32 | 126.0229 | 125.8329 | 123.4248 | 122.1367
| M130x4 | 6g | 129.94 | 129.465 | 127.3419 | 127.0919 | 125.6099 | 124.6278 |  | 6H | 125.6699 | 126.2699 | 127.4019 | 127.7369 | 130 | 130.9124 | 117
| M130x4 | 4g6g | 129.94 | 129.465 | 127.3419 | 127.1819 | 125.6099 | 124.7178
| M130x3 | 6g | 129.952 | 129.577 | 128.0034 | 127.7794 | 126.7044 | 125.9314 |  | 6H | 126.7524 | 127.2524 | 128.0514 | 128.3514 | 130 | 130.733 | 117
| M130x3 | 4g6g | 129.952 | 129.577 | 128.0034 | 127.8634 | 126.7044 | 126.0154
| M130x2 | 6g | 129.962 | 129.682 | 128.663 | 128.473 | 127.797 | 127.241 |  | 6H | 127.835 | 128.21 | 128.701 | 128.951 | 130 | 130.539 | 117
| M130x2 | 4g6g | 139.962 | 139.682 | 138.663 | 138.545 | 137.797 | 137.313
| M130x1.5 | 6g | 129.968 | 129.732 | 128.9937 | 128.8137 | 128.3442 | 127.8897 |  | 6H | 128.3762 | 128.6762 | 129.0257 | 129.2617 | 130 | 130.4525 | 117
| M130x1.5 | 4g6g | 129.968 | 129.732 | 128.9937 | 128.8817 | 128.3442 | 127.9577
135 | M135x6 | 6g | 134.92 | 134.32 | 131.0229 | 130.7229 | 128.4248 | 127.0267 |  | 6H | 128.5048 | 129.3048 | 131.1029 | 131.5029 | 135 | 136.266 | 117
| M135x6 | 4g6g | 134.92 | 134.32 | 131.0229 | 130.8329 | 128.4248 | 127.1367
| M135x4 | 6g | 134.94 | 134.465 | 132.3419 | 132.0919 | 130.6099 | 129.6278 |  | 6H | 130.6699 | 131.2699 | 132.4019 | 132.7369 | 135 | 135.9124 | 117
| M135x4 | 4g6g | 134.94 | 134.465 | 132.3419 | 132.1819 | 130.6099 | 129.7178
| M135x3 | 6g | 134.952 | 134.577 | 133.0034 | 132.7794 | 131.7044 | 130.9314 |  | 6H | 131.7524 | 132.2524 | 133.0514 | 133.3514 | 135 | 135.733 | 126
| M135x3 | 4g6g | 134.952 | 134.577 | 133.0034 | 132.8634 | 131.7044 | 131.0154
| M135x2 | 6g | 134.962 | 134.682 | 133.663 | 133.473 | 132.7969 | 132.2409 |  | 6H | 132.8349 | 133.2099 | 133.701 | 133.951 | 135 | 135.5387 | 126
| M135x2 | 4g6g | 134.962 | 134.682 | 133.663 | 133.543 | 132.7969 | 132.3109
| M135x1.5 | 6g | 134.968 | 134.732 | 133.9937 | 133.8137 | 133.3442 | 132.8897 |  | 6H | 133.3762 | 133.6762 | 134.0257 | 134.2617 | 135 | 135.4525 | 126
| M135x1.5 | 4g6g | 134.968 | 134.732 | 133.9937 | 133.8817 | 133.3442 | 132.9577
140 | M140x8 | 6g | 139.9 | 139.19 | 134.7038 | 134.3688 | 131.2397 | 129.4406 |  | 6H | 131.3397 | 132.3397 | 134.8038 | 135.2538 | 140 | 141.6047 | 126
| M140x8 | 4g6g | 139.9 | 139.19 | 134.7038 | 134.4918 | 131.2397 | 129.5636
| M140x6 | 6g | 139.92 | 139.32 | 136.0229 | 135.7229 | 133.4248 | 132.0267 |  | 6H | 133.5048 | 134.3048 | 136.1029 | 136.5029 | 140 | 141.266 | 126
| M140x6 | 4g6g | 139.92 | 139.32 | 136.0229 | 135.8329 | 133.4248 | 132.1367
| M140x4 | 6g | 139.94 | 139.465 | 137.3419 | 137.0919 | 135.6099 | 134.6278 |  | 6H | 135.6699 | 136.2699 | 137.4019 | 137.7369 | 140 | 140.9124 | 126
| M140x4 | 4g6g | 139.94 | 139.465 | 137.3419 | 137.1819 | 135.6099 | 134.7178
| M140x3 | 6g | 139.952 | 139.577 | 138.0034 | 137.7794 | 136.7044 | 135.9314 |  | 6H | 136.7524 | 137.2524 | 138.0514 | 138.3514 | 140 | 140.733 | 126
| M140x3 | 4g6g | 139.952 | 139.577 | 138.0034 | 137.8634 | 136.7044 | 136.0154
| M140x2 | 6g | 139.962 | 139.682 | 138.663 | 138.473 | 137.797 | 137.241 |  | 6H | 137.835 | 138.21 | 138.701 | 138.951 | 140 | 140.539 | 126
| M140x2 | 4g6g | 139.962 | 139.682 | 138.663 | 138.545 | 137.797 | 137.313
| M140x1.5 | 6g | 139.968 | 139.732 | 138.9937 | 138.8137 | 138.3442 | 137.8897 |  | 6H | 138.3762 | 138.6762 | 139.0257 | 139.2617 | 140 | 140.4525 | 126
| M140x1.5 | 4g6g | 139.968 | 139.732 | 138.9937 | 138.8817 | 138.3442 | 137.9577
145 | M145x6 | 6g | 144.92 | 144.32 | 141.0229 | 140.7229 | 138.4248 | 137.0267 |  | 6H | 138.5048 | 139.3048 | 141.1029 | 141.5029 | 145 | 146.266 | 130
| M145x6 | 4g6g | 144.92 | 144.32 | 141.0229 | 140.8329 | 138.4248 | 137.1367
| M145x4 | 6g | 144.94 | 144.465 | 142.3419 | 142.0919 | 140.6099 | 139.6278 |  | 6H | 140.6699 | 141.2699 | 142.4019 | 142.7369 | 145 | 145.9124 | 130
| M145x4 | 4g6g | 144.94 | 144.465 | 142.3419 | 142.1819 | 140.6099 | 139.7178
| M145x3 | 6g | 144.952 | 144.577 | 143.0034 | 142.7794 | 141.7044 | 140.9314 |  | 6H | 141.7524 | 142.2524 | 143.0514 | 143.3514 | 145 | 145.733 | 130
| M145x3 | 4g6g | 144.952 | 144.577 | 143.0034 | 142.8634 | 141.7044 | 141.0154
| M145x2 | 6g | 144.962 | 144.682 | 143.663 | 143.473 | 142.7969 | 142.2409 |  | 6H | 142.8349 | 143.2099 | 143.701 | 143.951 | 145 | 145.5387 | 130
| M145x2 | 4g6g | 144.962 | 144.682 | 143.663 | 143.543 | 142.7969 | 142.3109
| M145x1.5 | 6g | 144.968 | 144.732 | 143.9937 | 143.8137 | 143.3442 | 142.8897 |  | 6H | 143.3762 | 143.6762 | 144.0257 | 144.2617 | 145 | 145.4525 | 130
| M145x1.5 | 4g6g | 144.968 | 144.732 | 143.9937 | 143.8817 | 143.3442 | 142.9577
150 | M150x8 | 6g | 149.9 | 149.19 | 144.7038 | 144.3688 | 141.2397 | 139.4406 |  | 6H | 141.3397 | 142.3397 | 144.8038 | 145.2538 | 150 | 151.6047 | 135
| M150x8 | 4g6g | 149.9 | 149.19 | 144.7038 | 144.4918 | 141.2397 | 139.5636
| M150x6 | 6g | 149.92 | 149.32 | 146.0229 | 145.7229 | 143.4248 | 142.0267 |  | 6H | 143.5048 | 144.3048 | 146.1029 | 146.5029 | 150 | 151.266 | 135
| M150x6 | 4g6g | 149.92 | 149.32 | 146.0229 | 145.8329 | 143.4248 | 142.1367
| M150x4 | 6g | 149.94 | 149.465 | 147.3419 | 147.0919 | 145.6099 | 144.6278 |  | 6H | 145.6699 | 146.2699 | 147.4019 | 147.7369 | 150 | 150.9124 | 135
| M150x4 | 4g6g | 149.94 | 149.465 | 147.3419 | 147.1819 | 145.6099 | 144.7178
| M150x3 | 6g | 149.952 | 149.577 | 148.0034 | 147.7794 | 146.7044 | 145.9314 |  | 6H | 146.7524 | 147.2524 | 148.0514 | 148.3514 | 150 | 150.733 | 135
| M150x3 | 4g6g | 149.952 | 149.577 | 148.0034 | 147.8634 | 146.7044 | 146.0154
| M150x2 | 6g | 149.962 | 149.682 | 148.663 | 148.473 | 147.797 | 147.241 |  | 6H | 147.835 | 148.21 | 148.701 | 148.951 | 150 | 150.539 | 135
| M150x2 | 4g6g | 149.962 | 149.682 | 148.663 | 148.545 | 147.797 | 147.313
| M150x1.5 | 6g | 149.968 | 149.732 | 148.9937 | 148.8137 | 148.3442 | 147.8897 |  | 6H | 148.3762 | 148.6762 | 149.0257 | 149.2617 | 150 | 150.4525 | 135
| M150x1.5 | 4g6g | 149.968 | 149.732 | 148.9937 | 148.8817 | 148.3442 | 147.9577
155 | M155x6 | 6g | 154.92 | 154.32 | 151.0229 | 150.7229 | 148.4248 | 147.0267 |  | 6H | 148.5048 | 149.3048 | 151.1029 | 151.5029 | 155 | 156.266 | 140
| M155x6 | 4g6g | 154.92 | 154.32 | 151.0229 | 150.8329 | 148.4248 | 147.1367
| M155x4 | 6g | 154.94 | 154.465 | 152.3419 | 152.0919 | 150.6099 | 149.6278 |  | 6H | 150.6699 | 151.2699 | 152.4019 | 152.7369 | 155 | 155.9124 | 140
| M155x4 | 4g6g | 154.94 | 154.465 | 152.3419 | 152.1819 | 150.6099 | 149.7178
| M155x3 | 6g | 154.952 | 154.577 | 153.0034 | 152.7794 | 151.7044 | 150.9314 |  | 6H | 151.7524 | 152.2524 | 153.0514 | 153.3514 | 155 | 155.733 | 140
| M155x3 | 4g6g | 154.952 | 154.577 | 153.0034 | 152.8634 | 151.7044 | 151.0154
| M155x2 | 6g | 154.962 | 154.682 | 153.663 | 153.473 | 152.7969 | 152.2409 |  | 6H | 152.8349 | 153.2099 | 153.701 | 153.951 | 155 | 155.5387 | 140
| M155x2 | 4g6g | 154.962 | 154.682 | 153.663 | 153.543 | 152.7969 | 152.3109
160 | M160x8 | 6g | 159.9 | 159.19 | 154.7038 | 154.3688 | 151.2397 | 149.4406 |  | 6H | 151.3397 | 152.3397 | 154.8038 | 155.2538 | 160 | 161.6047 | 144
| M160x8 | 4g6g | 159.9 | 159.19 | 154.7038 | 154.4918 | 151.2397 | 149.5636
| M160x6 | 6g | 159.92 | 159.32 | 156.0229 | 155.7229 | 153.4248 | 152.0267 |  | 6H | 153.5048 | 154.3048 | 156.1029 | 156.5029 | 160 | 161.266 | 144
| M160x6 | 4g6g | 159.92 | 159.32 | 156.0229 | 155.8329 | 153.4248 | 152.1367
| M160x4 | 6g | 159.94 | 159.465 | 157.3419 | 157.0919 | 155.6099 | 154.6278 |  | 6H | 155.6699 | 156.2699 | 157.4019 | 157.7369 | 160 | 160.9124 | 144
| M160x4 | 4g6g | 159.94 | 159.465 | 157.3419 | 157.1819 | 155.6099 | 154.7178
| M160x3 | 6g | 159.952 | 159.577 | 158.003 | 157.779 | 156.704 | 155.931 |  | 6H | 156.752 | 157.252 | 158.051 | 158.351 | 160 | 160.733 | 144
| M160x3 | 4g6g | 159.952 | 159.577 | 158.003 | 157.863 | 156.704 | 156.015
| M160x2 | 6g | 159.962 | 159.682 | 158.663 | 158.473 | 157.7969 | 157.2409 |  | 6H | 157.8349 | 158.2099 | 158.701 | 158.951 | 160 | 160.5387 | 144
| M160x2 | 4g6g | 159.962 | 159.682 | 158.663 | 158.543 | 157.7969 | 157.3109
165 | M165x6 | 6g | 164.92 | 164.32 | 161.0229 | 160.7229 | 158.4248 | 157.0267 |  | 6H | 158.5048 | 159.3048 | 161.1029 | 161.5029 | 165 | 166.266 | 148
| M165x6 | 4g6g | 164.92 | 164.32 | 161.0229 | 160.8329 | 158.4248 | 157.1367
| M165x4 | 6g | 164.94 | 164.465 | 162.3419 | 162.0919 | 160.6099 | 159.6278 |  | 6H | 160.6699 | 161.2699 | 162.4019 | 162.7369 | 165 | 165.9124 | 148
| M165x4 | 4g6g | 164.94 | 164.465 | 162.3419 | 162.1819 | 160.6099 | 159.7178
| M165x3 | 6g | 164.952 | 164.577 | 163.0034 | 162.7794 | 161.7044 | 160.9314 |  | 6H | 161.7524 | 162.2524 | 163.0514 | 163.3514 | 165 | 165.733 | 148
| M165x3 | 4g6g | 164.952 | 164.577 | 163.0034 | 162.8634 | 161.7044 | 161.0154
| M165x2 | 6g | 164.962 | 164.682 | 163.663 | 163.473 | 162.7969 | 162.2409 |  | 6H | 162.8349 | 163.2099 | 163.701 | 163.951 | 165 | 165.5387 | 148
| M165x2 | 4g6g | 164.962 | 164.682 | 163.663 | 163.543 | 162.7969 | 162.3109
170 | M170x8 | 6g | 169.9 | 169.19 | 164.7038 | 164.3688 | 161.2397 | 159.4406 |  | 6H | 161.3397 | 162.3397 | 164.8038 | 165.2538 | 170 | 171.6047 | 153
| M170x8 | 4g6g | 169.9 | 169.19 | 164.7038 | 164.4918 | 161.2397 | 159.5636
| M170x6 | 6g | 169.92 | 169.32 | 166.0229 | 165.7229 | 163.4248 | 162.0267 |  | 6H | 163.5048 | 164.3048 | 166.1029 | 166.5029 | 170 | 171.266 | 153
| M170x6 | 4g6g | 169.92 | 169.32 | 166.0229 | 165.8329 | 163.4248 | 162.1367
| M170x4 | 6g | 169.94 | 169.465 | 167.3419 | 167.0919 | 165.6099 | 164.6278 |  | 6H | 165.6699 | 166.2699 | 167.4019 | 167.7369 | 170 | 170.9124 | 153
| M170x4 | 4g6g | 169.94 | 169.465 | 167.3419 | 167.1819 | 165.6099 | 164.7178
| M170x3 | 6g | 169.952 | 169.577 | 168.003 | 167.779 | 166.704 | 165.931 |  | 6H | 166.752 | 167.252 | 168.051 | 168.351 | 170 | 170.733 | 153
| M170x3 | 4g6g | 169.952 | 169.577 | 168.003 | 167.863 | 166.704 | 166.015
| M170x2 | 6g | 169.962 | 169.682 | 168.663 | 168.473 | 167.7969 | 167.2409 |  | 6H | 167.8349 | 168.2099 | 168.701 | 168.951 | 170 | 170.5387 | 153
| M170x2 | 4g6g | 169.962 | 169.682 | 168.663 | 168.543 | 167.7969 | 167.3109
175 | M175x6 | 6g | 174.92 | 174.32 | 171.0229 | 170.7229 | 168.4248 | 167.0267 |  | 6H | 168.5048 | 169.3048 | 171.1029 | 171.5029 | 175 | 176.266 | 158
| M175x6 | 4g6g | 174.92 | 174.32 | 171.0229 | 170.8329 | 168.4248 | 167.1367
| M175x4 | 6g | 174.94 | 174.465 | 172.3419 | 172.0919 | 170.6099 | 169.6278 |  | 6H | 170.6699 | 171.2699 | 172.4019 | 172.7369 | 175 | 175.9124 | 158
| M175x4 | 4g6g | 174.94 | 174.465 | 172.3419 | 172.1819 | 170.6099 | 169.7178
| M175x3 | 6g | 174.952 | 174.577 | 173.0034 | 172.7794 | 171.7044 | 170.9314 |  | 6H | 171.7524 | 172.2524 | 173.0514 | 173.3514 | 175 | 175.733 | 158
| M175x3 | 4g6g | 174.952 | 174.577 | 173.0034 | 172.8624 | 171.7044 | 171.0144
| M175x2 | 6g | 174.962 | 174.682 | 173.663 | 173.473 | 172.7969 | 172.2409 |  | 6H | 172.8349 | 173.2099 | 173.701 | 173.951 | 175 | 175.5387 | 158
| M175x2 | 4g6g | 174.962 | 174.682 | 173.663 | 173.543 | 172.7969 | 172.3109
180 | M180x8 | 6g | 179.9 | 179.19 | 174.7038 | 174.3688 | 171.2397 | 169.4406 |  | 6H | 171.3397 | 172.3397 | 174.8038 | 175.2538 | 180 | 181.6047 | 162
| M180x8 | 4g6g | 179.9 | 179.19 | 174.7038 | 174.4918 | 171.2397 | 169.5636
| M180x6 | 6g | 179.92 | 179.32 | 176.0229 | 175.7229 | 173.4248 | 172.0267 |  | 6H | 173.5048 | 174.3048 | 176.1029 | 176.5029 | 180 | 181.266 | 162
| M180x6 | 4g6g | 179.92 | 179.32 | 176.0229 | 175.8329 | 173.4248 | 172.1367
| M180x4 | 6g | 179.94 | 179.465 | 177.3419 | 177.0919 | 175.6099 | 174.6278 |  | 6H | 175.6699 | 176.2699 | 177.4019 | 177.7369 | 180 | 180.9124 | 162
| M180x4 | 4g6g | 179.94 | 179.465 | 177.3419 | 177.1819 | 175.6099 | 174.7178
| M180x3 | 6g | 179.952 | 179.577 | 178.003 | 177.779 | 176.704 | 175.931 |  | 6H | 176.752 | 177.252 | 178.051 | 178.351 | 180 | 180.733 | 162
| M180x3 | 4g6g | 179.952 | 179.577 | 178.003 | 177.863 | 176.704 | 176.015
| M180x2 | 6g | 179.962 | 179.682 | 178.663 | 178.473 | 177.7969 | 177.2409 |  | 6H | 177.8349 | 178.2099 | 178.701 | 178.951 | 180 | 180.5387 | 162
| M180x2 | 4g6g | 179.962 | 179.682 | 178.663 | 178.543 | 177.7969 | 177.3109
185 | M185x6 | 6g | 184.92 | 184.32 | 181.0229 | 180.7079 | 178.4248 | 177.0117 |  | 6H | 178.5048 | 179.3048 | 181.1029 | 181.5279 | 185 | 186.291 | 165
| M185x6 | 4g6g | 184.92 | 184.32 | 181.0229 | 180.8229 | 178.4248 | 177.1267
| M185x4 | 6g | 184.94 | 184.465 | 182.3419 | 182.0619 | 180.6099 | 179.5978 |  | 6H | 180.6699 | 181.2699 | 182.4019 | 182.7769 | 185 | 185.9524 | 165
| M185x4 | 4g6g | 184.94 | 184.465 | 182.3419 | 182.1619 | 180.6099 | 179.6978
| M185x3 | 6g | 184.952 | 184.577 | 183.0034 | 182.7534 | 181.7044 | 180.9054 |  | 6H | 181.7524 | 182.2524 | 183.0514 | 183.3864 | 185 | 185.768 | 165
| M185x3 | 4g6g | 184.952 | 184.577 | 183.0034 | 182.8434 | 181.7044 | 180.9954
| M185x2 | 6g | 184.962 | 184.682 | 183.663 | 183.451 | 182.7969 | 182.2189 |  | 6H | 182.8349 | 183.2099 | 183.701 | 183.9808 | 185 | 185.5685 | 165
| M185x2 | 4g6g | 184.962 | 184.682 | 183.663 | 183.531 | 182.7969 | 182.2989
190 | M190x8 | 6g | 189.9 | 189.19 | 184.7038 | 184.3488 | 181.2397 | 179.4206 |  | 6H | 181.3397 | 182.3397 | 184.8038 | 185.2788 | 190 | 191.6297 | 171
| M190x8 | 4g6g | 189.9 | 189.19 | 184.7038 | 184.4798 | 181.2397 | 179.5516
| M190x6 | 6g | 189.92 | 189.32 | 186.0229 | 185.7079 | 183.4248 | 182.0117 |  | 6H | 183.5048 | 184.3048 | 186.1029 | 186.5279 | 190 | 191.291 | 171
| M190x6 | 4g6g | 189.92 | 189.32 | 186.0229 | 185.8229 | 183.4248 | 182.1267
| M190x4 | 6g | 189.94 | 189.465 | 187.3419 | 187.0619 | 185.6099 | 184.5978 |  | 6H | 185.6699 | 186.2699 | 187.4019 | 187.7769 | 190 | 190.9524 | 171
| M190x4 | 4g6g | 189.94 | 189.465 | 187.3419 | 187.1619 | 185.6099 | 184.6978
| M190x3 | 6g | 189.952 | 189.577 | 188.003 | 187.753 | 186.704 | 185.905 |  | 6H | 186.752 | 187.252 | 188.051 | 188.386 | 190 | 190.768 | 171
| M190x3 | 4g6g | 189.952 | 189.577 | 188.003 | 187.843 | 186.704 | 185.995
| M190x2 | 6g | 189.962 | 189.682 | 188.663 | 188.451 | 187.7969 | 187.2189 |  | 6H | 187.8349 | 188.2099 | 188.701 | 188.9808 | 190 | 190.5685 | 171
| M190x2 | 4g6g | 189.962 | 189.682 | 188.663 | 188.531 | 187.7969 | 187.2989
195 | M195x6 | 6g | 194.92 | 194.32 | 191.0229 | 190.7079 | 188.4248 | 187.0117 |  | 6H | 188.5048 | 189.3048 | 191.1029 | 191.5279 | 195 | 196.291 | 175
| M195x6 | 4g6g | 194.92 | 194.32 | 191.0229 | 190.8229 | 188.4248 | 187.1267
| M195x4 | 6g | 194.94 | 194.465 | 192.3419 | 192.0619 | 190.6099 | 189.5978 |  | 6H | 190.6699 | 191.2699 | 192.4019 | 192.7769 | 195 | 195.9524 | 175
| M195x4 | 4g6g | 194.94 | 194.465 | 192.3419 | 192.1619 | 190.6099 | 189.6978
| M195x3 | 6g | 194.952 | 194.577 | 193.0034 | 192.7534 | 191.7044 | 190.9054 |  | 6H | 191.7524 | 192.2524 | 193.0514 | 193.3864 | 195 | 195.768 | 175
| M195x3 | 4g6g | 194.952 | 194.577 | 193.0034 | 192.8434 | 191.7044 | 190.9954
| M195x2 | 6g | 194.962 | 194.682 | 193.663 | 193.451 | 192.7969 | 192.2189 |  | 6H | 192.8349 | 193.2099 | 193.701 | 193.9808 | 195 | 195.5685 | 175
| M195x2 | 4g6g | 194.962 | 194.682 | 193.663 | 193.531 | 192.7969 | 192.2989
200 | M200x8 | 6g | 199.9 | 199.19 | 194.7038 | 194.3488 | 191.2397 | 189.4206 |  | 6H | 191.3397 | 192.3397 | 194.8038 | 195.2788 | 200 | 201.6297 | 180
| M200x8 | 4g6g | 199.9 | 199.19 | 194.7038 | 194.4798 | 191.2397 | 189.5516
| M200x6 | 6g | 199.92 | 199.32 | 196.0229 | 195.7079 | 193.4248 | 192.0117 |  | 6H | 193.5048 | 194.3048 | 196.1029 | 196.5279 | 200 | 201.291 | 180
| M200x6 | 4g6g | 199.92 | 199.32 | 196.0229 | 195.8229 | 193.4248 | 192.1267
| M200x4 | 6g | 199.94 | 199.465 | 197.3419 | 197.0619 | 195.6099 | 194.5978 |  | 6H | 195.6699 | 196.2699 | 197.4019 | 197.7769 | 200 | 200.9524 | 180
| M200x4 | 4g6g | 199.94 | 199.465 | 197.3419 | 197.1619 | 195.6099 | 194.6978
| M200x3 | 6g | 199.952 | 199.577 | 198.003 | 197.753 | 196.704 | 195.905 |  | 6H | 196.752 | 197.252 | 198.051 | 198.386 | 200 | 200.768 | 180
| M200x3 | 4g6g | 199.952 | 199.577 | 198.003 | 197.843 | 196.704 | 195.995
| M200x2 | 6g | 199.962 | 199.682 | 198.663 | 198.451 | 197.7969 | 197.2189 |  | 6H | 197.8349 | 198.2099 | 198.701 | 198.9808 | 200 | 200.5685 | 180
| M200x2 | 4g6g | 199.962 | 199.682 | 198.663 | 198.531 | 197.7969 | 197.2989
205 | M205x6 | 6g | 204.92 | 204.32 | 201.0229 | 200.7079 | 198.4248 | 197.0117 |  | 6H | 198.5048 | 199.3048 | 201.1029 | 201.5279 | 205 | 206.291 | 185
| M205x6 | 4g6g | 204.92 | 204.32 | 201.0229 | 200.8229 | 198.4248 | 197.1267
| M205x4 | 6g | 204.94 | 204.465 | 202.3419 | 202.0619 | 200.6099 | 199.5978 |  | 6H | 200.6699 | 201.2699 | 202.4019 | 202.7769 | 205 | 205.9524 | 185
| M205x4 | 4g6g | 204.94 | 204.465 | 202.3419 | 202.1619 | 200.6099 | 199.6978
| M205x3 | 6g | 204.952 | 204.577 | 203.0034 | 202.7534 | 201.7044 | 200.9054 |  | 6H | 201.7524 | 202.2524 | 203.0514 | 203.3864 | 205 | 205.768 | 185
| M205x3 | 4g6g | 204.952 | 204.577 | 203.0034 | 202.8434 | 201.7044 | 200.9954
| M205x2 | 6g | 204.962 | 204.682 | 203.663 | 203.451 | 202.7969 | 202.2189 |  | 6H | 202.8349 | 203.2099 | 203.701 | 203.9808 | 205 | 205.5685 | 185
| M205x2 | 4g6g | 204.962 | 204.682 | 203.663 | 203.531 | 202.7969 | 202.2989
210 | M210x8 | 6g | 209.9 | 209.19 | 204.7038 | 204.3488 | 201.2397 | 199.4206 |  | 6H | 201.3397 | 202.3397 | 204.8038 | 205.2788 | 210 | 211.6297 | 190
| M210x8 | 4g6g | 209.9 | 209.19 | 204.7038 | 204.4798 | 201.2397 | 199.5516
| M210x6 | 6g | 209.92 | 209.32 | 206.0229 | 205.7079 | 203.4248 | 202.0117 |  | 6H | 203.5048 | 204.3048 | 206.1029 | 206.5279 | 210 | 211.291 | 190
| M210x6 | 4g6g | 209.92 | 209.32 | 206.0229 | 205.8229 | 203.4248 | 202.1267
| M210x4 | 6g | 209.94 | 209.465 | 207.3419 | 207.0619 | 205.6099 | 204.5978 |  | 6H | 205.6699 | 206.2699 | 207.4019 | 207.7769 | 210 | 210.9524 | 190
| M210x4 | 4g6g | 209.94 | 209.465 | 207.3419 | 207.1619 | 205.6099 | 204.6978
| M210x3 | 6g | 209.952 | 209.577 | 208.0034 | 207.7534 | 206.7044 | 205.9054 |  | 6H | 206.7524 | 207.2524 | 208.0514 | 208.3864 | 210 | 210.768 | 190
| M210x3 | 4g6g | 209.952 | 209.577 | 208.0034 | 207.8434 | 206.7044 | 205.9954
| M210x2 | 6g | 209.962 | 209.682 | 208.663 | 208.451 | 207.7969 | 207.2189 |  | 6H | 207.8349 | 208.2099 | 208.701 | 208.9808 | 210 | 210.5685 | 190
| M210x2 | 4g6g | 209.962 | 209.682 | 208.663 | 208.531 | 207.7969 | 207.2989
215 | M215x6 | 6g | 214.92 | 214.32 | 211.0229 | 210.7079 | 208.4248 | 207.0117 |  | 6H | 208.5048 | 209.3048 | 211.1029 | 211.5279 | 215 | 216.291 | 193.5
| M215x6 | 4g6g | 214.92 | 214.32 | 211.0229 | 210.8229 | 208.4248 | 207.1267
| M215x4 | 6g | 214.94 | 214.465 | 212.3419 | 212.0619 | 210.6099 | 209.5978 |  | 6H | 210.6699 | 211.2699 | 212.4019 | 212.7769 | 215 | 215.9524 | 193.5
| M215x4 | 4g6g | 214.94 | 214.465 | 212.3419 | 212.1619 | 210.6099 | 209.6978
| M215x3 | 6g | 214.952 | 214.577 | 213.0034 | 212.7534 | 211.7044 | 210.9054 |  | 6H | 211.7524 | 212.2524 | 213.0514 | 213.3864 | 215 | 215.768 | 193.5
| M215x3 | 4g6g | 214.952 | 214.577 | 213.0034 | 212.8434 | 211.7044 | 210.9954
220 | M220x8 | 6g | 219.9 | 219.19 | 214.7038 | 214.3488 | 211.2397 | 209.4206 |  | 6H | 211.3397 | 212.3397 | 214.8038 | 215.2788 | 220 | 221.6297 | 198
| M220x8 | 4g6g | 219.9 | 219.19 | 214.7038 | 214.4798 | 211.2397 | 209.5516
| M220x6 | 6g | 219.92 | 219.32 | 216.0229 | 215.7079 | 213.4248 | 212.0117 |  | 6H | 213.5048 | 214.3048 | 216.1029 | 216.5279 | 220 | 221.291 | 198
| M220x6 | 4g6g | 219.92 | 219.32 | 216.0229 | 215.8229 | 213.4248 | 212.1267
| M220x4 | 6g | 219.94 | 219.465 | 217.3419 | 217.0619 | 215.6099 | 214.5978 |  | 6H | 215.6699 | 216.2699 | 217.4019 | 217.7769 | 220 | 220.9524 | 198
| M220x4 | 4g6g | 219.94 | 219.465 | 217.3419 | 217.1619 | 215.6099 | 214.6978
| M220x3 | 6g | 219.952 | 219.577 | 218.0034 | 217.7534 | 216.7044 | 215.9054 |  | 6H | 216.7524 | 217.2524 | 218.0514 | 218.3864 | 220 | 220.768 | 198
| M220x3 | 4g6g | 219.952 | 219.577 | 218.0034 | 217.8434 | 216.7044 | 215.9954
| M220x2 | 6g | 219.962 | 219.682 | 218.663 | 218.451 | 217.7969 | 217.2189 |  | 6H | 217.8349 | 218.2099 | 218.701 | 218.9808 | 220 | 220.5685 | 198
| M220x2 | 4g6g | 219.962 | 219.682 | 218.663 | 218.531 | 217.7969 | 217.2989
225 | M225x6 | 6g | 224.92 | 224.545 | 221.0229 | 220.7079 | 218.4248 | 217.0117 |  | 6H | 218.5048 | 219.3048 | 221.1029 | 221.5279 | 225 | 226.291 | 202
| M225x6 | 4g6g | 224.92 | 224.545 | 221.0229 | 220.8229 | 218.4248 | 217.1267
| M225x4 | 6g | 224.94 | 224.465 | 222.3419 | 222.0619 | 220.6099 | 219.5978 |  | 6H | 220.6699 | 221.2699 | 222.4019 | 222.7769 | 225 | 225.9524 | 202
| M225x4 | 4g6g | 224.94 | 224.465 | 222.3419 | 222.1619 | 220.6099 | 219.6978
| M225x3 | 6g | 224.952 | 224.577 | 223.0034 | 222.7534 | 221.7044 | 220.9054 |  | 6H | 221.7524 | 222.2524 | 223.0514 | 223.3864 | 225 | 225.768 | 202
| M225x3 | 4g6g | 224.952 | 224.577 | 223.0034 | 222.8434 | 221.7044 | 220.9954
| M225x2 | 6g | 224.962 | 224.682 | 223.663 | 223.451 | 222.7969 | 222.2189 |  | 6H | 222.8349 | 223.2099 | 223.701 | 223.9808 | 225 | 225.5685 | 202
| M225x2 | 4g6g | 224.962 | 224.682 | 223.663 | 223.531 | 222.7969 | 222.2989
230 | M230x6 | 6g | 229.92 | 229.32 | 226.0229 | 225.7079 | 223.4248 | 222.0117 |  | 6H | 223.5048 | 224.3048 | 226.1029 | 226.5279 | 230 | 231.291 | 210
| M230x6 | 4g6g | 229.92 | 229.32 | 226.0229 | 225.8229 | 223.4248 | 222.1267
| M230x4 | 6g | 229.94 | 229.465 | 227.3419 | 227.0619 | 225.6099 | 224.5978 |  | 6H | 225.6699 | 226.2699 | 227.4019 | 227.7769 | 230 | 230.9524 | 210
| M230x4 | 4g6g | 229.94 | 229.465 | 227.3419 | 227.1619 | 225.6099 | 224.6978
| M230x3 | 6g | 229.952 | 229.577 | 228.0034 | 227.7534 | 226.7044 | 225.9054 |  | 6H | 226.7524 | 227.2524 | 228.0514 | 228.3864 | 230 | 230.768 | 210
| M230x3 | 4g6g | 229.952 | 229.577 | 228.0034 | 227.8434 | 226.7044 | 225.9954
| M230x2 | 6g | 229.962 | 229.682 | 228.663 | 228.451 | 227.7969 | 227.2189 |  | 6H | 227.8349 | 228.2099 | 228.701 | 228.9808 | 230 | 230.5685 | 210
| M230x2 | 4g6g | 229.962 | 229.682 | 228.663 | 228.531 | 227.7969 | 227.2989
235 | M235x6 | 6g | 234.92 | 234.32 | 231.0229 | 230.6679 | 228.4248 | 226.9717 |  | 6H | 228.5048 | 229.3048 | 231.1029 | 231.5779 | 235 | 236.341 | 210
| M235x6 | 4g6g | 234.92 | 234.32 | 231.0229 | 230.7989 | 228.4248 | 227.1027
| M235x4 | 6g | 234.94 | 234.465 | 232.3419 | 232.0619 | 230.6099 | 229.5978 |  | 6H | 230.6699 | 231.2699 | 232.4019 | 232.7769 | 235 | 235.9524 | 210
| M235x4 | 4g6g | 234.94 | 234.465 | 232.3419 | 232.1619 | 230.6099 | 229.6978
| M235x3 | 6g | 234.952 | 234.577 | 233.0034 | 232.7534 | 231.7044 | 230.9054 |  | 6H | 231.7524 | 232.2524 | 233.0514 | 233.3864 | 235 | 235.768 | 210
| M235x3 | 4g6g | 234.952 | 234.577 | 233.0034 | 232.8434 | 231.7044 | 230.9954
240 | M240x8 | 6g | 239.9 | 239.19 | 234.7038 | 234.3488 | 231.2397 | 229.4206 |  | 6H | 231.3397 | 232.3397 | 234.8038 | 235.2788 | 240 | 241.6297 | 216
| M240x8 | 4g6g | 239.9 | 239.19 | 234.7038 | 234.4798 | 231.2397 | 229.5516
| M240x6 | 6g | 239.92 | 239.32 | 236.0229 | 235.7079 | 233.4248 | 232.0117 |  | 6H | 233.5048 | 234.3048 | 236.1029 | 236.5279 | 240 | 241.291 | 216
| M240x6 | 4g6g | 239.92 | 239.32 | 236.0229 | 235.8229 | 233.4248 | 232.1267
| M240x4 | 6g | 239.94 | 239.465 | 237.3419 | 237.0619 | 235.6099 | 234.5978 |  | 6H | 235.6699 | 236.2699 | 237.4019 | 237.7769 | 240 | 240.9524 | 216
| M240x4 | 4g6g | 239.94 | 239.465 | 237.3419 | 237.1619 | 235.6099 | 234.6978
| M240x3 | 6g | 239.952 | 239.577 | 238.0034 | 237.7534 | 236.7044 | 235.9054 |  | 6H | 236.7524 | 237.2524 | 238.0514 | 238.3864 | 240 | 240.768 | 216
| M240x3 | 4g6g | 239.952 | 239.577 | 238.0034 | 237.8434 | 236.7044 | 235.9954
| M240x2 | 6g | 239.962 | 239.682 | 238.663 | 238.451 | 237.7969 | 237.2189 |  | 6H | 237.8349 | 238.2099 | 238.701 | 238.9808 | 240 | 240.5685 | 216
| M240x2 | 4g6g | 239.962 | 239.682 | 238.663 | 238.531 | 237.7969 | 237.2989
245 | M245x6 | 6g | 244.92 | 244.32 | 241.0229 | 240.7079 | 238.4248 | 237.0117 |  | 6H | 238.5048 | 239.3048 | 241.1029 | 241.5279 | 245 | 246.291 | 220
| M245x6 | 4g6g | 244.92 | 244.32 | 241.0229 | 240.8229 | 238.4248 | 237.1267
| M245x4 | 6g | 244.94 | 244.465 | 242.3419 | 242.0619 | 240.6099 | 239.5978 |  | 6H | 240.6699 | 241.2699 | 242.4019 | 242.7769 | 245 | 245.9524 | 220
| M245x4 | 4g6g | 244.94 | 244.465 | 242.3419 | 242.1619 | 240.6099 | 239.6978
| M245x3 | 6g | 244.952 | 244.577 | 243.0034 | 242.7534 | 241.7044 | 240.9054 |  | 6H | 241.7524 | 242.2524 | 243.0514 | 243.3864 | 245 | 245.768 | 220
| M245x3 | 4g6g | 244.952 | 244.577 | 243.0034 | 242.8434 | 241.7044 | 240.9954
| M245x2 | 6g | 244.962 | 244.682 | 243.663 | 243.451 | 242.7969 | 242.2189 |  | 6H | 242.8349 | 243.2099 | 243.701 | 243.9808 | 245 | 245.5685 | 220
| M245x2 | 4g6g | 244.962 | 244.682 | 243.663 | 243.531 | 242.7969 | 242.2989
250 | M250x8 | 6g | 249.9 | 249.19 | 244.7038 | 244.3488 | 241.2397 | 239.4206 |  | 6H | 241.3397 | 242.3397 | 244.8038 | 245.2788 | 250 | 251.6297 | 225
| M250x8 | 4g6g | 249.9 | 249.19 | 244.7038 | 244.4798 | 241.2397 | 239.5516
| M250x6 | 6g | 249.92 | 249.32 | 246.0229 | 245.7079 | 243.4248 | 242.0117 |  | 6H | 243.5048 | 244.3048 | 246.1029 | 246.5279 | 250 | 251.291 | 225
| M250x6 | 4g6g | 249.92 | 249.32 | 246.0229 | 245.8229 | 243.4248 | 242.1267
| M250x4 | 6g | 249.94 | 249.465 | 247.3419 | 247.0619 | 245.6099 | 244.5978 |  | 6H | 245.6699 | 246.2699 | 247.4019 | 247.7769 | 250 | 250.9524 | 225
| M250x4 | 4g6g | 249.94 | 249.465 | 247.3419 | 247.1619 | 245.6099 | 244.6978
| M250x3 | 6g | 249.952 | 249.577 | 248.0034 | 247.7534 | 246.7044 | 245.9054 |  | 6H | 246.7524 | 247.2524 | 248.0514 | 248.3864 | 250 | 250.768 | 225
| M250x3 | 4g6g | 249.952 | 249.577 | 248.0034 | 247.8434 | 246.7044 | 245.9954
| M250x2 | 6g | 249.962 | 249.682 | 248.663 | 248.451 | 247.7969 | 247.2189 |  | 6H | 247.8349 | 248.2099 | 248.701 | 248.9808 | 250 | 250.5685 | 225
| M250x2 | 4g6g | 249.962 | 249.682 | 248.663 | 248.531 | 247.7969 | 247.2989
255 | M255x6 | 6g | 254.92 | 254.32 | 251.0229 | 250.6679 | 248.4248 | 246.9717 |  | 6H | 248.5048 | 249.3048 | 251.1029 | 251.5779 | 255 | 256.341 | 230
| M255x6 | 4g6g | 254.92 | 254.32 | 251.0229 | 250.7989 | 248.4248 | 247.1027
| M255x4 | 6g | 254.94 | 254.465 | 252.3419 | 252.0619 | 250.6099 | 249.5978 |  | 6H | 250.6699 | 251.2699 | 252.4019 | 252.7769 | 255 | 255.9524 | 230
| M255x4 | 4g6g | 254.94 | 254.465 | 252.3419 | 252.1619 | 250.6099 | 249.6978
| M255x3 | 6g | 254.952 | 254.577 | 253.0034 | 252.7534 | 251.7044 | 250.9054 |  | 6H | 251.7524 | 252.2524 | 253.0514 | 253.3864 | 255 | 255.768 | 230
| M255x3 | 4g6g | 254.952 | 254.577 | 253.0034 | 252.8434 | 251.7044 | 250.9954
260 | M260x8 | 6g | 259.9 | 259.19 | 254.7038 | 254.3488 | 251.2397 | 249.4206 |  | 6H | 251.3397 | 252.3397 | 254.8038 | 255.2788 | 260 | 261.6297 | 234
| M260x8 | 4g6g | 259.9 | 259.19 | 254.7038 | 254.4798 | 251.2397 | 249.5516
| M260x6 | 6g | 259.92 | 259.32 | 256.0229 | 255.7079 | 253.4248 | 252.0117 |  | 6H | 253.5048 | 254.3048 | 256.1029 | 256.5279 | 260 | 261.291 | 234
| M260x6 | 4g6g | 259.92 | 259.32 | 256.0229 | 255.8229 | 253.4248 | 252.1267
| M260x4 | 6g | 259.94 | 259.465 | 257.3419 | 257.0619 | 255.6099 | 254.5978 |  | 6H | 255.6699 | 256.2699 | 257.4019 | 257.7769 | 260 | 260.9524 | 234
| M260x4 | 4g6g | 259.94 | 259.465 | 257.3419 | 257.1619 | 255.6099 | 254.6978
| M260x3 | 6g | 259.952 | 259.577 | 258.0034 | 257.7534 | 256.7044 | 255.9054 |  | 6H | 256.7524 | 257.2524 | 258.0514 | 258.3864 | 260 | 260.768 | 234
| M260x3 | 4g6g | 259.952 | 259.577 | 258.0034 | 257.8434 | 256.7044 | 255.9954
265 | M265x6 | 6g | 264.92 | 264.32 | 261.0229 | 260.7079 | 258.4248 | 257.0117 |  | 6H | 258.5048 | 259.3048 | 261.1029 | 261.5279 | 265 | 266.291 | 238
| M265x6 | 4g6g | 264.92 | 264.32 | 261.0229 | 260.8229 | 258.4248 | 257.1267
| M265x4 | 6g | 264.94 | 264.465 | 262.3419 | 262.0619 | 260.6099 | 259.5978 |  | 6H | 260.6699 | 261.2699 | 262.4019 | 262.7769 | 265 | 265.9524 | 238
| M265x4 | 4g6g | 264.94 | 264.465 | 262.3419 | 262.1619 | 260.6099 | 259.6978
| M265x3 | 6g | 264.952 | 264.577 | 263.0034 | 262.7534 | 261.7044 | 260.9054 |  | 6H | 261.7524 | 262.2524 | 263.0514 | 263.3864 | 265 | 265.768 | 238
| M265x3 | 4g6g | 264.952 | 264.577 | 263.0034 | 262.8434 | 261.7044 | 260.9954
270 | M270x6 | 6g | 269.92 | 269.32 | 266.0229 | 265.7079 | 263.4248 | 262.0117 |  | 6H | 263.5048 | 264.3048 | 266.1029 | 266.5279 | 270 | 271.291 | 243
| M270x6 | 4g6g | 269.92 | 269.32 | 266.0229 | 265.8229 | 263.4248 | 262.1267
| M270x4 | 6g | 269.94 | 269.465 | 267.3419 | 267.0619 | 265.6099 | 264.5978 |  | 6H | 265.6699 | 266.2699 | 267.4019 | 267.7769 | 270 | 270.9524 | 243
| M270x4 | 4g6g | 269.94 | 269.465 | 267.3419 | 267.1619 | 265.6099 | 264.6978
| M270x3 | 6g | 269.952 | 269.577 | 268.0034 | 267.7534 | 266.7044 | 265.9054 |  | 6H | 266.7524 | 267.2524 | 268.0514 | 268.3864 | 270 | 270.768 | 243
| M270x3 | 4g6g | 269.952 | 269.577 | 268.0034 | 267.8434 | 266.7044 | 265.9954
275 | M275x6 | 6g | 274.92 | 274.32 | 271.0229 | 270.7079 | 268.4248 | 267.0117 |  | 6H | 268.5048 | 269.3048 | 271.1029 | 271.5279 | 275 | 276.291 | 248
| M275x6 | 4g6g | 274.92 | 274.32 | 271.0229 | 270.8229 | 268.4248 | 267.1267
| M275x4 | 6g | 274.94 | 274.465 | 272.3419 | 272.0619 | 270.6099 | 269.5978 |  | 6H | 270.6699 | 271.2699 | 272.4019 | 272.7769 | 275 | 275.9524 | 248
| M275x4 | 4g6g | 274.94 | 274.465 | 272.3419 | 272.1619 | 270.6099 | 269.6978
| M275x3 | 6g | 274.952 | 274.577 | 273.0034 | 272.7534 | 271.7044 | 270.9054 |  | 6H | 271.7524 | 272.2524 | 273.0514 | 273.3864 | 275 | 275.768 | 248
| M275x3 | 4g6g | 274.952 | 274.577 | 273.0034 | 272.8434 | 271.7044 | 270.9954
280 | M280x8 | 6g | 279.9 | 279.19 | 274.7038 | 274.3488 | 271.2397 | 269.4206 |  | 6H | 271.3397 | 272.3397 | 274.8038 | 275.2788 | 280 | 281.6297 | 252
| M280x8 | 4g6g | 279.9 | 279.19 | 274.7038 | 274.4798 | 271.2397 | 269.5516
| M280x6 | 6g | 279.92 | 279.32 | 276.0229 | 275.7079 | 273.4248 | 272.0117 |  | 6H | 273.5048 | 274.3048 | 276.1029 | 276.5279 | 280 | 281.291 | 252
| M280x6 | 4g6g | 279.92 | 279.32 | 276.0229 | 275.8229 | 273.4248 | 272.1267
| M280x4 | 6g | 279.94 | 279.465 | 277.3419 | 277.0619 | 275.6099 | 274.5978 |  | 6H | 275.6699 | 276.2699 | 277.4019 | 277.7769 | 280 | 280.9524 | 252
| M280x4 | 4g6g | 279.94 | 279.465 | 277.3419 | 277.1619 | 275.6099 | 274.6978
| M280x3 | 6g | 279.952 | 279.577 | 278.0034 | 277.7534 | 276.7044 | 275.9054 |  | 6H | 276.7524 | 277.2524 | 278.0514 | 278.3864 | 280 | 280.768 | 252
| M280x3 | 4g6g | 279.952 | 279.577 | 278.0034 | 277.8434 | 276.7044 | 275.9954
285 | M285x6 | 6g | 284.92 | 284.32 | 281.0229 | 280.7079 | 278.4248 | 277.0117 |  | 6H | 278.5048 | 279.3048 | 281.1029 | 281.5279 | 285 | 286.291 | 256
| M285x6 | 4g6g | 284.92 | 284.32 | 281.0229 | 280.8229 | 278.4248 | 277.1267
| M285x4 | 6g | 284.94 | 284.465 | 282.3419 | 282.0619 | 280.6099 | 279.5978 |  | 6H | 280.6699 | 281.2699 | 282.4019 | 282.7769 | 285 | 285.9524 | 256
| M285x4 | 4g6g | 284.94 | 284.465 | 282.3419 | 282.1619 | 280.6099 | 279.6978
| M285x3 | 6g | 284.952 | 284.577 | 283.0034 | 282.7534 | 281.7044 | 280.9054 |  | 6H | 281.7524 | 282.2524 | 283.0514 | 283.3864 | 285 | 285.768 | 256
| M285x3 | 4g6g | 284.952 | 284.577 | 283.0034 | 282.8434 | 281.7044 | 280.9954
290 | M290x6 | 6g | 289.92 | 289.32 | 286.0229 | 285.7079 | 283.4248 | 282.0117 |  | 6H | 283.5048 | 284.3048 | 286.1029 | 286.5279 | 290 | 291.291 | 261
| M290x6 | 4g6g | 289.92 | 289.32 | 286.0229 | 285.8229 | 283.4248 | 282.1267
| M290x4 | 6g | 289.94 | 289.465 | 287.3419 | 287.0619 | 285.6099 | 284.5978 |  | 6H | 285.6699 | 286.2699 | 287.4019 | 287.7769 | 290 | 290.9524 | 261
| M290x4 | 4g6g | 289.94 | 289.465 | 287.3419 | 287.1619 | 285.6099 | 284.6978
| M290x3 | 6g | 289.952 | 289.577 | 288.0034 | 287.7534 | 286.7044 | 285.9054 |  | 6H | 286.7524 | 287.2524 | 288.0514 | 288.3864 | 290 | 290.768 | 261
| M290x3 | 4g6g | 289.952 | 289.577 | 288.0034 | 287.8434 | 286.7044 | 285.9954
295 | M295x6 | 6g | 294.92 | 294.32 | 291.0229 | 290.7079 | 288.4248 | 287.0117 |  | 6H | 288.5048 | 289.3048 | 291.1029 | 291.5279 | 295 | 296.291 | 265
| M295x6 | 4g6g | 294.92 | 294.32 | 291.0229 | 290.8229 | 288.4248 | 287.1267
| M295x4 | 6g | 294.94 | 294.465 | 292.3419 | 292.0619 | 290.6099 | 289.5978 |  | 6H | 290.6699 | 291.2699 | 292.4019 | 292.7769 | 295 | 295.9524 | 265
| M295x4 | 4g6g | 294.94 | 294.465 | 292.3419 | 292.1619 | 290.6099 | 289.6978
| M295x3 | 6g | 294.952 | 294.577 | 293.0034 | 292.7534 | 291.7044 | 290.9054 |  | 6H | 291.7524 | 292.2524 | 293.0514 | 293.3864 | 295 | 295.768 | 265
| M295x3 | 4g6g | 294.952 | 294.577 | 293.0034 | 292.8434 | 291.7044 | 290.9954
300 | M300x8 | 6g | 299.9 | 299.19 | 294.7038 | 294.3488 | 291.2397 | 289.4206 |  | 6H | 291.3397 | 292.3397 | 294.8038 | 295.2788 | 300 | 301.6297 | 270
| M300x8 | 4g6g | 299.9 | 299.19 | 294.7038 | 294.4798 | 291.2397 | 289.5516
| M300x6 | 6g | 299.92 | 299.32 | 296.0229 | 295.7079 | 293.4248 | 292.0117 |  | 6H | 293.5048 | 294.3048 | 296.1029 | 296.5279 | 300 | 301.291 | 270
| M300x6 | 4g6g | 299.92 | 299.32 | 296.0229 | 295.8229 | 293.4248 | 292.1267
| M300x4 | 6g | 299.94 | 299.465 | 297.3419 | 297.0619 | 295.6099 | 294.5978 |  | 6H | 295.6699 | 296.2699 | 297.4019 | 297.7769 | 300 | 300.9524 | 270
| M300x4 | 4g6g | 299.94 | 299.465 | 297.3419 | 297.1619 | 295.6099 | 294.6978
| M300x3 | 6g | 299.952 | 299.577 | 298.0034 | 297.7534 | 296.7044 | 295.9054 |  | 6H | 296.7524 | 297.2524 | 298.0514 | 298.3864 | 300 | 300.768 | 270
| M300x3 | 4g6g | 299.952 | 299.577 | 298.0034 | 297.8434 | 296.7044 | 295.9954
310 | M310x6 | 6g | 309.92 | 309.32 | 306.0229 | 305.7079 | 303.4248 | 302.0117 |  | 6H | 303.5048 | 304.3048 | 306.1029 | 306.5279 | 310 | 311.291 | 280
| M310x6 | 4g6g | 309.92 | 309.32 | 306.0229 | 305.8229 | 303.4248 | 302.1267
| M310x4 | 6g | 309.94 | 309.465 | 307.3419 | 307.0619 | 305.6099 | 304.5978 |  | 6H | 305.6699 | 306.2699 | 307.4019 | 307.7769 | 310 | 310.9524 | 280
| M310x4 | 4g6g | 309.94 | 309.465 | 307.3419 | 307.1619 | 305.6099 | 304.6978
320 | M320x6 | 6g | 319.92 | 319.32 | 316.0229 | 315.7079 | 313.4248 | 312.0117 |  | 6H | 313.5048 | 314.3048 | 316.1029 | 316.5279 | 320 | 321.291 | 288
| M320x6 | 4g6g | 319.92 | 319.32 | 316.0229 | 315.8229 | 313.4248 | 312.1267
| M320x4 | 6g | 319.94 | 319.465 | 317.3419 | 317.0619 | 315.6099 | 314.5978 |  | 6H | 315.6699 | 316.2699 | 317.4019 | 317.7769 | 320 | 320.9524 | 288
| M320x4 | 4g6g | 319.94 | 319.465 | 317.3419 | 317.1619 | 315.6099 | 314.6978
330 | M330x6 | 6g | 329.92 | 329.32 | 326.0229 | 325.7079 | 323.4248 | 322.0117 |  | 6H | 323.5048 | 324.3048 | 326.1029 | 326.5279 | 330 | 331.291 | 297
| M330x6 | 4g6g | 329.92 | 329.32 | 326.0229 | 325.8229 | 323.4248 | 322.1267
| M330x4 | 6g | 329.94 | 329.465 | 327.3419 | 327.0619 | 325.6099 | 324.5978 |  | 6H | 325.6699 | 326.2699 | 327.4019 | 327.7769 | 330 | 330.9524 | 297
| M330x4 | 4g6g | 329.94 | 329.465 | 327.3419 | 327.1619 | 325.6099 | 324.6978
340 | M330x6 | 6g | 339.92 | 339.32 | 336.0229 | 335.7079 | 333.4248 | 332.0117 |  | 6H | 333.5048 | 334.3048 | 336.1029 | 336.5279 | 340 | 341.291 | 306
| M340x6 | 4g6g | 339.92 | 339.32 | 336.0229 | 335.8229 | 333.4248 | 332.1267
| M340x4 | 6g | 339.94 | 339.465 | 337.3419 | 337.0619 | 335.6099 | 334.5978 |  | 6H | 335.6699 | 336.2699 | 337.4019 | 337.7769 | 340 | 340.9524 | 306
| M340x4 | 4g6g | 339.94 | 339.465 | 337.3419 | 337.1619 | 335.6099 | 334.6978
350 | M350x6 | 6g | 349.92 | 349.32 | 346.0229 | 345.7079 | 343.4248 | 342.0117 |  | 6H | 343.5048 | 344.3048 | 346.1029 | 346.5279 | 350 | 351.291 | 315
| M350x6 | 4g6g | 349.92 | 349.32 | 346.0229 | 345.8229 | 343.4248 | 342.1267
| M350x4 | 6g | 349.94 | 349.465 | 347.3419 | 347.0619 | 345.6099 | 344.5978 |  | 6H | 345.6699 | 346.2699 | 347.4019 | 347.7769 | 350 | 350.9524 | 315
| M350x4 | 4g6g | 349.94 | 349.465 | 347.3419 | 347.1619 | 345.6099 | 344.6978
360 | M360x6 | 6g | 359.92 | 359.32 | 356.0229 | 355.6679 | 353.4248 | 351.9717 |  | 6H | 353.5048 | 354.3048 | 356.1029 | 356.5779 | 360 | 361.341 | 324
| M360x6 | 4g6g | 359.92 | 359.32 | 356.0229 | 355.7989 | 353.4248 | 352.1027
| M360x4 | 6g | 359.94 | 359.465 | 357.3419 | 357.0419 | 355.6099 | 354.5778 |  | 6H | 355.6699 | 356.2699 | 357.4019 | 357.8019 | 360 | 360.9774 | 324
| M360x4 | 4g6g | 359.94 | 359.465 | 357.3419 | 357.1519 | 355.6099 | 354.6878
370 | M370x6 | 6g | 369.92 | 369.32 | 366.0229 | 365.6679 | 363.4248 | 361.9717 |  | 6H | 363.5048 | 364.3048 | 366.1029 | 366.5779 | 370 | 371.341 | 333
| M370x6 | 4g6g | 369.92 | 369.32 | 366.0229 | 365.7989 | 363.4248 | 362.1027
| M370x4 | 6g | 369.94 | 369.465 | 367.3419 | 367.0419 | 365.6099 | 364.5778 |  | 6H | 365.6699 | 366.2699 | 367.4019 | 367.8019 | 370 | 370.9774 | 333
| M370x4 | 4g6g | 369.94 | 369.465 | 367.3419 | 367.1519 | 365.6099 | 364.6878
380 | M380x6 | 6g | 379.92 | 379.32 | 376.0229 | 375.6679 | 373.4248 | 371.9717 |  | 6H | 373.5048 | 374.3048 | 376.1029 | 376.5779 | 380 | 381.341 | 342
| M380x6 | 4g6g | 379.92 | 379.32 | 376.0229 | 375.7989 | 373.4248 | 372.1027
| M380x4 | 6g | 379.94 | 379.465 | 377.3419 | 377.0419 | 375.6099 | 374.5778 |  | 6H | 375.6699 | 376.2699 | 377.4019 | 377.8019 | 380 | 380.9774 | 342
| M380x4 | 4g6g | 379.94 | 379.465 | 377.3419 | 377.1519 | 375.6099 | 374.6878
390 | M390x6 | 6g | 389.92 | 389.32 | 386.0229 | 385.6679 | 383.4248 | 381.9717 |  | 6H | 383.5048 | 384.3048 | 386.1029 | 386.5779 | 390 | 391.341 | 351
| M390x6 | 4g6g | 389.92 | 389.32 | 386.0229 | 385.7989 | 383.4248 | 382.1027
| M390x4 | 6g | 389.94 | 389.465 | 387.3419 | 387.0419 | 385.6099 | 384.5778 |  | 6H | 385.6699 | 386.2699 | 387.4019 | 387.8019 | 390 | 390.9774 | 351
| M390x4 | 4g6g | 389.94 | 389.465 | 387.3419 | 387.1519 | 385.6099 | 384.6878
400 | M400x6 | 6g | 399.92 | 399.32 | 396.0229 | 395.6679 | 393.4248 | 391.9717 |  | 6H | 393.5048 | 394.3048 | 396.1029 | 396.5779 | 400 | 401.341 | 360
| M400x6 | 4g6g | 399.92 | 399.32 | 396.0229 | 395.7989 | 393.4248 | 392.1027
| M400x4 | 6g | 399.94 | 399.465 | 397.3419 | 397.0419 | 395.6099 | 394.5778 |  | 6H | 395.6699 | 396.2699 | 397.4019 | 397.8019 | 400 | 400.9774 | 360
| M400x4 | 4g6g | 399.94 | 399.465 | 397.3419 | 397.1519 | 395.6099 | 394.6878
410 | M410x6 | 6g | 409.92 | 409.32 | 406.0229 | 405.6679 | 403.4248 | 401.9717 |  | 6H | 403.5048 | 404.3048 | 406.1029 | 406.5779 | 410 | 411.341 | 369
| M410x6 | 4g6g | 409.92 | 409.32 | 406.0229 | 405.7989 | 403.4248 | 402.1027
420 | M420x6 | 6g | 419.92 | 419.32 | 416.0229 | 415.6679 | 413.4248 | 411.9717 |  | 6H | 413.5048 | 414.3048 | 416.1029 | 416.5779 | 420 | 421.341 | 378
| M420x6 | 4g6g | 419.92 | 419.32 | 416.0229 | 415.7989 | 413.4248 | 412.1027
430 | M430x6 | 6g | 429.92 | 429.32 | 426.0229 | 425.6679 | 423.4248 | 421.9717 |  | 6H | 423.5048 | 424.3048 | 426.1029 | 426.5779 | 430 | 431.341 | 387
| M430x6 | 4g6g | 429.92 | 429.32 | 426.0229 | 425.7989 | 423.4248 | 422.1027
440 | M440x6 | 6g | 439.92 | 439.32 | 436.0229 | 435.6679 | 433.4248 | 431.9717 |  | 6H | 433.5048 | 434.3048 | 436.1029 | 436.5779 | 440 | 441.341 | 396
| M440x6 | 4g6g | 439.92 | 439.32 | 436.0229 | 435.7989 | 433.4248 | 432.1027
450 | M450x6 | 6g | 449.92 | 449.32 | 446.0229 | 445.6679 | 443.4248 | 441.9717 |  | 6H | 443.5048 | 444.3048 | 446.1029 | 446.5779 | 450 | 451.341 | 405
| M450x6 | 4g6g | 449.92 | 449.32 | 446.0229 | 445.7989 | 443.4248 | 442.1027
460 | M460x6 | 6g | 459.92 | 459.32 | 456.0229 | 455.6679 | 453.4248 | 451.9717 |  | 6H | 453.5048 | 454.3048 | 456.1029 | 456.5779 | 460 | 461.341 | 414
| M460x6 | 4g6g | 459.92 | 459.32 | 456.0229 | 455.7989 | 453.4248 | 452.1027
470 | M470x6 | 6g | 469.92 | 469.32 | 466.0229 | 465.6679 | 463.4248 | 461.9717 |  | 6H | 463.5048 | 464.3048 | 466.1029 | 466.5779 | 470 | 471.341 | 423
| M470x6 | 4g6g | 469.92 | 469.32 | 466.0229 | 465.7989 | 463.4248 | 462.1027
480 | M480x6 | 6g | 479.92 | 479.32 | 476.0229 | 475.6679 | 473.4248 | 471.9717 |  | 6H | 473.5048 | 474.3048 | 476.1029 | 476.5779 | 480 | 481.341 | 432
| M480x6 | 4g6g | 479.92 | 479.32 | 476.0229 | 475.7989 | 473.4248 | 472.1027
490 | M490x6 | 6g | 489.92 | 489.32 | 486.0229 | 485.6679 | 483.4248 | 481.9717 |  | 6H | 483.5048 | 484.3048 | 486.1029 | 486.5779 | 490 | 491.341 | 441
| M490x6 | 4g6g | 489.92 | 489.32 | 486.0229 | 485.7989 | 483.4248 | 482.1027
500 | M500x6 | 6g | 499.92 | 499.32 | 496.0229 | 495.6679 | 493.4248 | 491.9717 |  | 6H | 493.5048 | 494.3048 | 496.1029 | 496.5779 | 500 | 501.341 | 450
| M500x6 | 4g6g | 499.92 | 499.32 | 496.0229 | 495.7989 | 493.4248 | 492.1027
510 | M510x6 | 6g | 509.92 | 509.32 | 506.0229 | 505.6679 | 503.4248 | 501.9717 |  | 6H | 503.5048 | 504.3048 | 506.1029 | 506.5779 | 510 | 511.341 | 459
| M510x6 | 4g6g | 509.92 | 509.32 | 506.0229 | 505.7989 | 503.4248 | 502.1027
520 | M520x6 | 6g | 519.92 | 519.32 | 516.0229 | 515.6679 | 513.4248 | 511.9717 |  | 6H | 513.5048 | 514.3048 | 516.1029 | 516.5779 | 520 | 521.341 | 468
| M520x6 | 4g6g | 519.92 | 519.32 | 516.0229 | 515.7989 | 513.4248 | 512.1027
530 | M530x6 | 6g | 529.92 | 529.32 | 526.0229 | 525.6679 | 523.4248 | 521.9717 |  | 6H | 523.5048 | 524.3048 | 526.1029 | 526.5779 | 530 | 531.341 | 477
| M530x6 | 4g6g | 529.92 | 529.32 | 526.0229 | 525.7989 | 523.4248 | 522.1027
540 | M540x6 | 6g | 539.92 | 539.32 | 536.0229 | 535.6679 | 533.4248 | 531.9717 |  | 6H | 533.5048 | 534.3048 | 536.1029 | 536.5779 | 540 | 541.341 | 486
| M540x6 | 4g6g | 539.92 | 539.32 | 536.0229 | 535.7989 | 533.4248 | 532.1027
550 | M550x6 | 6g | 549.92 | 549.32 | 546.0229 | 545.6679 | 543.4248 | 541.9717 |  | 6H | 543.5048 | 544.3048 | 546.1029 | 546.5779 | 550 | 551.341 | 495
| M550x6 | 4g6g | 549.92 | 549.32 | 546.0229 | 545.7989 | 543.4248 | 542.1027
560 | M560x6 | 6g | 559.92 | 559.32 | 556.0229 | 555.6679 | 553.4248 | 551.9717 |  | 6H | 553.5048 | 554.3048 | 556.1029 | 556.5779 | 560 | 561.341 | 504
| M560x6 | 4g6g | 559.92 | 559.32 | 556.0229 | 555.7989 | 553.4248 | 552.1027
570 | M570x6 | 6g | 569.92 | 569.32 | 566.0229 | 565.6679 | 563.4248 | 561.9717 |  | 6H | 563.5048 | 564.3048 | 566.1029 | 566.5779 | 570 | 571.341 | 513
| M570x6 | 4g6g | 569.92 | 569.32 | 566.0229 | 565.7989 | 563.4248 | 562.1027
580 | M580x6 | 6g | 579.92 | 579.32 | 576.0229 | 575.6679 | 573.4248 | 571.9717 |  | 6H | 573.5048 | 574.3048 | 576.1029 | 576.5779 | 580 | 581.341 | 522
| M580x6 | 4g6g | 579.92 | 579.32 | 576.0229 | 575.7989 | 573.4248 | 572.1027
590 | M590x6 | 6g | 589.92 | 589.32 | 586.0229 | 585.6679 | 583.4248 | 581.9717 |  | 6H | 583.5048 | 584.3048 | 586.1029 | 586.5779 | 590 | 591.341 | 531
| M590x6 | 4g6g | 589.92 | 589.32 | 586.0229 | 585.7989 | 583.4248 | 582.1027
600 | M600x6 | 6g | 599.92 | 599.32 | 596.0229 | 595.6679 | 593.4248 | 591.9717 |  | 6H | 593.5048 | 594.3048 | 596.1029 | 596.5779 | 600 | 601.341 | 540
| M600x6 | 4g6g | 599.92 | 599.32 | 596.0229 | 595.7989 | 593.4248 | 592.1027
1060 | M1060x8 | 6g | 1059.9 | 1059.19 | 1054.7038 | 1054.2788 | 1051.2397 | 1049.3506 |  | 6H | 1051.3397 | 1052.3397 | 1054.8038 | 1055.3638 | 1060 | 1061.7147 | 954
| M1060x8 | 4g6g | 1059.9 | 1059.19 | 1054.7038 | 1054.4388 | 1051.2397 | 1049.5106

## 椭圆
参考书籍：机械设计手册（第五版）第一卷 第1篇 1-116页 |  |  | 版权所有：杭州新迪数字工程系统有限公司 |  |  |  |  | 总目录!A1
免责声明：本工具的计算结果仅供设计参考，开发方对此不承担任何保证责任。
各种截面的力学性能-椭圆 | [7 empty] | 各种截面的力学性能-空心椭圆
输入参数区 |  |  | 输出结果区 |  |  |  |  | 输入参数区 |  |  | 输出结果区
输入的参数及代号(单位) | 输入参数值 | 备注说明 | 计算的参数代号(单位) | 计算公式 | 计算结果 | 备注说明 |  | 输入的参数及代号(单位) | 输入参数值 | 备注说明 | 计算的参数代号(单位) | 计算公式 | 计算结果 | 备注说明
长半轴a(cm) | 10 |  | 面A(cm2) | A=pab | 188.4956 |  |  | 外长半轴a(cm) | 10 |  | 面A(cm2) |  | 87.9646
|  |  | 惯性距Ix(cm4) |  | 1696.46 | [5 empty] | 惯性距Ix(cm4) |  | 1294.3362
|  |  | 惯性距Iy(cm4) |  | 4712.389 | [5 empty] | 惯性距Iy(cm4) |  | 3103.8935
[8 empty] | 内长半轴a1(cm) | 8
|  |  | 抗弯截面系数Wx(cm3) |  | 282.7433 | [5 empty] | 抗弯截面系数Wx(cm3) |  | 215.7227
|  |  | 抗弯截面系数Wy(cm3) |  | 471.2389 | [5 empty] | 抗弯截面系数Wy(cm3) |  | 310.3894
短半轴b(cm) | 6 | [6 empty] | 外短半轴b(cm) | 6
|  |  | 重心S到相应边的距离ex(cm) |  | 6 | [5 empty] | 重心S到相应边的距离ex(cm) |  | 6
|  |  | 重心S到相应边的距离ey(cm) |  | 10 | [5 empty] | 重心S到相应边的距离ey(cm) |  | 10
|  |  | 惯量半径ix(cm) |  | 3 |  |  | 外短半轴b1(cm) | 4 |  | 惯量半径ix(cm) |  | 3.8359
|  |  | 惯量半径iy(cm) |  | 3.3333 | [5 empty] | 惯量半径iy(cm) |  | 5.9402
各种截面的力学性能-正方形 | [7 empty] | 各种截面的力学性能-空心正方形
输入参数区 |  |  | 输出结果区 |  |  |  |  | 输入参数区 |  |  | 输出结果区
输入的参数及代号(单位) | 输入参数值 | 备注说明 | 计算的参数代号(单位) | 计算公式 | 计算结果 | 备注说明 |  | 输入的参数及代号(单位) | 输入参数值 | 备注说明 | 计算的参数代号(单位) | 计算公式 | 计算结果 | 备注说明
边长a(cm) | 6 |  | 面A(cm2) |  | 36 |  |  | 外正方形边长a(cm) | 8 |  | 面A(cm2) |  | 39
|  |  | 惯性距I(cm4) |  | 108 | [5 empty] | 惯性距I(cm4) |  | 289.25
|  |  | 抗弯截面系数Wx(cm3) |  | 36 | [5 empty] | 抗弯截面系数Wx(cm3) |  | 72.3125
|  |  | 抗弯截面系数Wx1(cm3) |  | 25.4664 | [5 empty] | 抗弯截面系数Wy(cm3) |  | 51.1539
[7 empty] | 总目录!A1 | 内正方形边长b(cm) | 5
|  |  | 重心S到相应边的距离ex(cm) |  | 3 | [5 empty] | 重心S到相应边的距离ex(cm) |  | 4
|  |  | 重心S到相应边的距离ex1(cm) |  | 4.2426 | [5 empty] | 重心S到相应边的距离ex1(cm) |  | 5.6568
|  |  | 惯量半径i(cm) |  | 1.7321 | [5 empty] | 惯量半径i(cm) |  | 2.7264
各种截面的力学性能-圆 | [7 empty] | 各种截面的力学性能-空心圆
输入参数区 |  |  | 输出结果区 |  |  |  |  | 输入参数区 |  |  | 输出结果区
输入的参数及代号(单位) | 输入参数值 | 备注说明 | 计算的参数代号(单位) | 计算公式 | 计算结果 | 备注说明 |  | 输入的参数及代号(单位) | 输入参数值 | 备注说明 | 计算的参数代号(单位) | 计算公式 | 计算结果 | 备注说明
直径d(cm) | 12 |  | 面A(cm2) |  | 113.0973 |  |  | 外圆直径D(cm) | 12 |  | 面A(cm2) |  | 93.4624
|  |  | 惯性距Ix=Iy(cm4) |  | 1017.876 | [5 empty] | 惯性距Ix=Iy(cm4) |  | 987.1964
|  |  | 惯性距Ip(cm4) |  | 2035.752 | [5 empty] | 惯性距Ip(cm4) |  | 1974.3928
|  |  | 抗弯截面系数W(cm3) |  | 169.646 |  |  | 内圆直径d(cm) | 5 |  | 抗弯截面系数W(cm3) |  | 164.5327
|  |  | 重心S到相应边的距离ex(cm) |  | 6 | [5 empty] | 重心S到相应边的距离ex(cm) |  | 6
|  |  | 惯量半径i(cm) |  | 3 | [5 empty] | 惯量半径i(cm) |  | 3.25
各种截面的力学性能-扇形圆环 | [7 empty] | 各种截面的力学性能-半圆环
输入参数区 |  |  | 输出结果区 |  |  |  |  | 输入参数区 |  |  | 输出结果区
输入的参数及代号(单位) | 输入参数值 | 备注说明 | 计算的参数代号(单位) | 计算公式 | 计算结果 | 备注说明 |  | 输入的参数及代号(单位) | 输入参数值 | 备注说明 | 计算的参数代号(单位) | 计算公式 | 计算结果 | 备注说明
圆环外径R(cm) | 9 |  | 面A(cm2) |  | 11.781 |  |  | 外半圆直径D(cm) | 9 |  | 面A(cm2) |  | 21.9911
|  |  | 惯性距Ix1(cm4) |  | 673.6559 | [5 empty] | 惯性距Ix(cm4) |  | 30.4802
|  |  | 惯性距Ix(cm4) |  | 641.351 | [5 empty] | 惯性距Iy(cm4) |  | 145.6914
圆环内径r(cm) | 6
|  |  | 惯性距Iy(cm5) |  | 15.5309 | [5 empty] | 抗弯截面系数Wy(cm3) |  | 5.5514
[8 empty] | 内半圆直径d(d) | 5
|  |  | 重心S到相应边的距离ys(cm) |  | 1.6559 | [5 empty] | 重心S到相应边的距离ys(cm) |  | 2.2888
弧度α(°) | 15
|  |  | 惯量半径ix(cm) |  | 7.3783 | [5 empty] | 惯量半径ix(cm) |  | 1.1773
|  |  | 惯量半径iy(cm) |  | 1.3183 | [5 empty] | 惯量半径iy(cm) |  | 2.5739
各种截面的力学性能-三角形 | [7 empty] | 各种截面的力学性能-带横孔圆
输入参数区 |  |  | 输出结果区 |  |  |  |  | 输入参数区 |  |  | 输出结果区
输入的参数及代号(单位) | 输入参数值 | 备注说明 | 计算的参数代号(单位) | 计算公式 | 计算结果 | 备注说明 |  | 输入的参数及代号(单位) | 输入参数值 | 备注说明 | 计算的参数代号(单位) | 计算公式 | 计算结果 | 备注说明
低边b(cm) | 6 |  | 面A(cm2) |  | 24 |  |  | 圆直径d(cm) | 12 |  | 面A(cm2) |  | 41.0973 | b=d1/d，其中公式中已经转换
|  |  | 惯性距Ix1(cm4) |  | 768 | [5 empty] | 惯性距Ix(cm4) |  | 157.7708
|  |  | 惯性距Ix(cm4) |  | 85.3333 | [5 empty] | 惯性距Iy(cm4) |  | 802.8497
|  |  | 惯性距Ix2(cm4) |  | 256 | [5 empty] | 抗弯截面系数Wx(cm3) |  | 26.2951
高h(cm) | 8 |  | 抗弯截面系数Wx1(cm3) |  | 16 |  | 总目录!A1 | 横孔圆直径d1(cm) | 6 |  | 抗弯截面系数Wy(cm3) |  | 133.8083
|  |  | 抗弯截面系数Wx2(cm3) |  | 32 | [5 empty] | 重心S到相应边的距离ey(cm) |  | 6
|  |  | 重心S到相应边的距离ex(cm) |  | 5.3333 | [5 empty] | 重心S到相应边的距离ex(cm) |  | 6
|  |  | 惯量半径ix(cm) |  | 1.888 | [5 empty] | 惯量半径ix(cm) |  | 1.9593
各种截面的力学性能-矩形 | [7 empty] | 各种截面的力学性能-半圆
输入参数区 |  |  | 输出结果区 |  |  |  |  | 输入参数区 |  |  | 输出结果区
输入的参数及代号(单位) | 输入参数值 | 备注说明 | 计算的参数代号(单位) | 计算公式 | 计算结果 | 备注说明 |  | 输入的参数及代号(单位) | 输入参数值 | 备注说明 | 计算的参数代号(单位) | 计算公式 | 计算结果 | 备注说明
边长a(cm) | 6 |  | 面A(cm2) |  | 72 |  |  | 半圆直径d(cm) | 15 |  | 面A(cm2) |  | 88.3573
|  |  | 惯性距Ix(cm4) |  | 864 | [5 empty] | 惯性距Ix(cm4) |  | 347.2875
|  |  | 惯性距Iy(cm4) |  | 216 | [5 empty] | 惯性距Iy(cm4) |  | 1242.5244
|  |  | 抗弯截面系数Wx(cm3) |  | 144 | [5 empty] | 抗弯截面系数Wx(cm3) |  | 806.625
|  |  | 抗弯截面系数Wy(cm3) |  | 72 | [5 empty] | 抗弯截面系数Wy(cm3) |  | 165.6699
边长b(cm) | 12
|  |  | 重心S到相应边的距离ex(cm) |  | 6 | [5 empty] | 重心S到相应边的距离ex(cm) |  | 4.317
|  |  | 重心S到相应边的距离ey(cm) |  | 3 | [5 empty] | 重心S到相应边的距离ys(cm) |  | 3.183
|  |  | 惯量半径ix(cm) |  | 3.468 | [5 empty] | 惯量半径ix(cm) |  | 1.9785
|  |  | 惯量半径iy(cm) |  | 1.734 | [5 empty] | 惯量半径iy(cm) |  | 3.75
各种截面的力学性能-钢型截面 | [7 empty] | 各种截面的力学性能-空心正方形（圆）
输入参数区 |  |  | 输出结果区 |  |  |  |  | 输入参数区 |  |  | 输出结果区
输入的参数及代号(单位) | 输入参数值 | 备注说明 | 计算的参数代号(单位) | 计算公式 | 计算结果 | 备注说明 |  | 输入的参数及代号(单位) | 输入参数值 | 备注说明 | 计算的参数代号(单位) | 计算公式 | 计算结果 | 备注说明
如图B(cm) | 2 |  | 面A(cm2) |  | 26 |  |  | 正方形边长a(cm) | 10 |  | 面A(cm2) |  | 71.7257
如图H(cm) | 10 |  | 惯性距I(cm4) |  | 2002 | [5 empty] | 惯性距I(cm4) |  | 769.7161
|  |  | 抗弯截面系数W(cm3) |  | 2000.4 | [5 empty] | 抗弯截面系数W(cm3) |  | 153.9432
如图b(cm) | 3 | [6 empty] | 空心圆直径d(cm) | 6
|  |  | 重心S到相应边的距离ex(cm) |  | 5 | [5 empty] | 重心S到相应边的距离ex(cm) |  | 5
如图h(cm) | 2 |  | 惯量半径i(cm) |  | 8.775 | [5 empty] | 惯量半径i(cm) |  | 3.2759
各种截面的力学性能-花键 | [7 empty] | 各种截面的力学性能-六边形
输入参数区 |  |  | 输出结果区 |  |  |  |  | 输入参数区 |  |  | 输出结果区
输入的参数及代号(单位) | 输入参数值 | 备注说明 | 计算的参数代号(单位) | 计算公式 | 计算结果 | 备注说明 |  | 输入的参数及代号(单位) | 输入参数值 | 备注说明 | 计算的参数代号(单位) | 计算公式 | 计算结果 | 备注说明
外直径D(cm) | 12 |  | 面A(cm2) |  | 113.4845 | Z为花键齿数，计算取值为6 |  | 外切圆半径R(cm) | 10 |  | 面A(cm2) |  | 127.302
|  |  | 惯性距Ix(cm4) |  | 963.9526 | [5 empty] | 惯性距Ix=Iy(cm4) |  | 5413
花键齿数Z | 6
|  |  | 抗弯截面系数Wx(cm3) |  | 160.6588 | [5 empty] | 抗弯截面系数Wx(cm3) |  | 625
齿宽b(cm) | 5 |  | 重心S到相应边的距离ey(cm) |  | 6 |  | 总目录!A1 | 边长C(cm) | 7 |  | 抗弯截面系数Wy(cm3) |  | 541.3
|  |  | 重心S到相应边的距离ex(cm) |  | 3.5 | [5 empty] | 重心S到相应边的距离ex(cm) |  | 8.66
内直径d(cm) | 7
|  |  | 惯量半径i(cm) |  | 2.9145 | [5 empty] | 重心S到相应边的距离ey(cm) |  | 10
[11 empty] | 惯量半径ix(cm) |  | 4.566
各种截面的力学性能-薄壁正方形
输入参数区 |  |  | 输出结果区
输入的参数及代号(单位) | 输入参数值 | 备注说明 | 计算的参数代号(单位) | 计算公式 | 计算结果 | 备注说明
正方形边长a(cm) | 8 |  | 面A(cm2) |  | 17.0667 | 一般δ≤a/15 这里计算取值为δ=a/15
|  |  | 惯性距I(cm4) |  | 182.0444
|  |  | 抗弯截面系数W(cm3) |  | 364.0889
|  |  | 重心S到相应边的距离ex(cm) |  | 4
|  |  | 惯量半径i(cm) |  | 3.266

## 正弦加速度凸轮
正弦加速度凸轮
fai | s | x | y | h=30 | rb=100
1 | 0.00091335 | 1.7453 | 99.9857 | faio=60 | faio'=60
2 | 0.0072948 | 3.4902 | 99.9464 | fais=120 | fais'=120
3 | 0.024553 | 5.2349 | 99.8875
4 | 0.057976 | 6.9797 | 99.8142
5 | 0.11268 | 8.7254 | 99.7317
6 | 0.19353 | 10.4731 | 99.6447
7 | 0.30514 | 12.2241 | 99.5575
8 | 0.45174 | 13.9802 | 99.4742
9 | 0.63723 | 15.7431 | 99.3982
10 | 0.86503 | 17.515 | 99.3327
11 | 1.1381 | 19.2981 | 99.2799
12 | 1.459 | 21.0945 | 99.2419
13 | 1.8297 | 22.9067 | 99.2198 |  | 返回目录
14 | 2.2515 | 24.7369 | 99.2142
15 | 2.7254 | 26.5873 | 99.2251
16 | 3.2515 | 28.46 | 99.2517
17 | 3.8297 | 30.3569 | 99.2928
18 | 4.459 | 32.2796 | 99.3465
19 | 5.1381 | 34.2296 | 99.4101
20 | 5.865 | 36.208 | 99.4806
21 | 6.6372 | 38.2154 | 99.5544
22 | 7.4517 | 40.2521 | 99.6275
23 | 8.3051 | 42.3182 | 99.6954
24 | 9.1935 | 44.413 | 99.7533
25 | 10.1127 | 46.5356 | 99.796
26 | 11.058 | 48.6846 | 99.8182
27 | 12.0246 | 50.8581 | 99.8146
28 | 13.0073 | 53.0537 | 99.7795
29 | 14.0009 | 55.2687 | 99.7074
30 | 15 | 57.5 | 99.5929
31 | 15.9991 | 59.7439 | 99.4306
32 | 16.9927 | 61.9967 | 99.2154
33 | 17.9754 | 64.254 | 98.9425
34 | 18.942 | 66.5115 | 98.6074
35 | 19.8873 | 68.7645 | 98.2059
36 | 20.8065 | 71.0083 | 97.7345
37 | 21.6949 | 73.2378 | 97.1898
38 | 22.5483 | 75.4482 | 96.5693
39 | 23.3628 | 77.6347 | 95.8709
40 | 24.135 | 79.7924 | 95.0929
41 | 24.8619 | 81.9167 | 94.2344
42 | 25.541 | 84.0033 | 93.2951
43 | 26.1703 | 86.0479 | 92.2751
44 | 26.7485 | 88.0469 | 91.1752
45 | 27.2746 | 89.9968 | 89.9968
46 | 27.7485 | 91.8946 | 88.7416
47 | 28.1703 | 93.7378 | 87.4119 |  | 返回目录
48 | 28.541 | 95.5245 | 86.0107
49 | 28.8619 | 97.2533 | 84.541
50 | 29.135 | 98.9231 | 83.0064
51 | 29.3628 | 100.5338 | 81.4106
52 | 29.5483 | 102.0854 | 79.7579
53 | 29.6949 | 103.5789 | 78.0523
54 | 29.8065 | 105.0156 | 76.2983
55 | 29.8873 | 106.3975 | 74.5003
56 | 29.942 | 107.7268 | 72.6627
57 | 29.9754 | 109.0066 | 70.7897
58 | 29.9927 | 110.2401 | 68.8856
59 | 29.9991 | 111.431 | 66.9545
60 | 30 | 112.5833 | 65
61 | 30 | 113.7006 | 63.0253
62 | 30 | 114.7832 | 61.0313
63 | 30 | 115.8308 | 59.0188
64 | 30 | 116.8432 | 56.9882
65 | 30 | 117.82 | 54.9404
66 | 30 | 118.7609 | 52.8758
67 | 30 | 119.6656 | 50.795
68 | 30 | 120.5339 | 48.6989
69 | 30 | 121.3655 | 46.5878
70 | 30 | 122.16 | 44.4626
71 | 30 | 122.9174 | 42.3239
72 | 30 | 123.6373 | 40.1722
73 | 30 | 124.3196 | 38.0083
74 | 30 | 124.964 | 35.8329 |  | 返回目录
75 | 30 | 125.5704 | 33.6465
76 | 30 | 126.1384 | 31.4498
77 | 30 | 126.6681 | 29.2436
78 | 30 | 127.1592 | 27.0285
79 | 30 | 127.6115 | 24.8052
80 | 30 | 128.025 | 22.5743
81 | 30 | 128.3995 | 20.3365
82 | 30 | 128.7348 | 18.0925
83 | 30 | 129.031 | 15.843
84 | 30 | 129.2878 | 13.5887
85 | 30 | 129.5053 | 11.3302
86 | 30 | 129.6833 | 9.0683
87 | 30 | 129.8218 | 6.8037
88 | 30 | 129.9208 | 4.5369
89 | 30 | 129.9802 | 2.2688
90 | 30 | 130 | 7.9635e-15
91 | 30 | 129.9802 | -2.2688
92 | 30 | 129.9208 | -4.5369
93 | 30 | 129.8218 | -6.8037
94 | 30 | 129.6833 | -9.0683
95 | 30 | 129.5053 | -11.3302
96 | 30 | 129.2878 | -13.5887
97 | 30 | 129.031 | -15.843
98 | 30 | 128.7348 | -18.0925
99 | 30 | 128.3995 | -20.3365
100 | 30 | 128.025 | -22.5743
101 | 30 | 127.6115 | -24.8052
102 | 30 | 127.1592 | -27.0285
103 | 30 | 126.6681 | -29.2436 |  | 返回目录
104 | 30 | 126.1384 | -31.4498
105 | 30 | 125.5704 | -33.6465
106 | 30 | 124.964 | -35.8329
107 | 30 | 124.3196 | -38.0083
108 | 30 | 123.6373 | -40.1722
109 | 30 | 122.9174 | -42.3239
110 | 30 | 122.16 | -44.4626
111 | 30 | 121.3655 | -46.5878
112 | 30 | 120.5339 | -48.6989
113 | 30 | 119.6656 | -50.795
114 | 30 | 118.7609 | -52.8758
115 | 30 | 117.82 | -54.9404
116 | 30 | 116.8432 | -56.9882
117 | 30 | 115.8308 | -59.0188
118 | 30 | 114.7832 | -61.0313
119 | 30 | 113.7006 | -63.0253
120 | 30 | 112.5833 | -65
121 | 30 | 111.4317 | -66.9549
122 | 30 | 110.2463 | -68.8895
123 | 30 | 109.0272 | -70.8031
124 | 30 | 107.7749 | -72.6951
125 | 30 | 106.4898 | -74.5649
126 | 30 | 105.1722 | -76.4121
127 | 30 | 103.8226 | -78.236
128 | 30 | 102.4414 | -80.036
129 | 30 | 101.029 | -81.8117
130 | 30 | 99.5858 | -83.5624
131 | 30 | 98.1122 | -85.2877
132 | 30 | 96.6088 | -86.987
133 | 30 | 95.076 | -88.6598
134 | 30 | 93.5142 | -90.3056
135 | 30 | 91.9239 | -91.9239
136 | 30 | 90.3056 | -93.5142
137 | 30 | 88.6598 | -95.076
138 | 30 | 86.987 | -96.6088
139 | 30 | 85.2877 | -98.1122
140 | 30 | 83.5624 | -99.5858
141 | 30 | 81.8117 | -101.029
142 | 30 | 80.036 | -102.4414
143 | 30 | 78.236 | -103.8226
144 | 30 | 76.4121 | -105.1722
145 | 30 | 74.5649 | -106.4898
146 | 30 | 72.6951 | -107.7749
147 | 30 | 70.8031 | -109.0272
148 | 30 | 68.8895 | -110.2463
149 | 30 | 66.9549 | -111.4317
150 | 30 | 65 | -112.5833
151 | 30 | 63.0253 | -113.7006
152 | 30 | 61.0313 | -114.7832
153 | 30 | 59.0188 | -115.8308
154 | 30 | 56.9882 | -116.8432 |  | 返回目录
155 | 30 | 54.9404 | -117.82
156 | 30 | 52.8758 | -118.7609
157 | 30 | 50.795 | -119.6656
158 | 30 | 48.6989 | -120.5339
159 | 30 | 46.5878 | -121.3655
160 | 30 | 44.4626 | -122.16
161 | 30 | 42.3239 | -122.9174
162 | 30 | 40.1722 | -123.6373
163 | 30 | 38.0083 | -124.3196
164 | 30 | 35.8329 | -124.964
165 | 30 | 33.6465 | -125.5704
166 | 30 | 31.4498 | -126.1384
167 | 30 | 29.2436 | -126.6681
168 | 30 | 27.0285 | -127.1592
169 | 30 | 24.8052 | -127.6115
170 | 30 | 22.5743 | -128.025
171 | 30 | 20.3365 | -128.3995
172 | 30 | 18.0925 | -128.7348
173 | 30 | 15.843 | -129.031
174 | 30 | 13.5887 | -129.2878
175 | 30 | 11.3302 | -129.5053
176 | 30 | 9.0683 | -129.6833
177 | 30 | 6.8037 | -129.8218
178 | 30 | 4.5369 | -129.9208
179 | 30 | 2.2688 | -129.9802 |  | 返回目录
180 | 30 | 1.5927e-14 | -130
181 | 29.9991 | -2.2688 | -129.9793
182 | 29.9927 | -4.5367 | -129.9135
183 | 29.9754 | -6.8024 | -129.7973
184 | 29.942 | -9.0643 | -129.6255
185 | 29.8873 | -11.3204 | -129.3931
186 | 29.8065 | -13.5685 | -129.0954
187 | 29.6949 | -15.8058 | -128.7281
188 | 29.5483 | -18.0296 | -128.2875
189 | 29.3628 | -20.2368 | -127.7701
190 | 29.135 | -22.4241 | -127.1731
191 | 28.8619 | -24.588 | -126.4943
192 | 28.541 | -26.7252 | -125.732
193 | 28.1703 | -28.832 | -124.8853
194 | 27.7485 | -30.9052 | -123.9538
195 | 27.2746 | -32.9411 | -122.9379
196 | 26.7485 | -34.9366 | -121.8385
197 | 26.1703 | -36.8886 | -120.6573
198 | 25.541 | -38.7943 | -119.3965
199 | 24.8619 | -40.651 | -118.0592
200 | 24.135 | -42.4567 | -116.6487
201 | 23.3628 | -44.2093 | -115.1691
202 | 22.5483 | -45.9074 | -113.6248
203 | 21.6949 | -47.55 | -112.0207
204 | 20.8065 | -49.1364 | -110.3622
205 | 19.8873 | -50.6666 | -108.6548
206 | 18.942 | -52.1408 | -106.9044
207 | 17.9754 | -53.5597 | -105.1169 |  | 返回目录
208 | 16.9927 | -54.9247 | -103.2984
209 | 15.9991 | -56.2375 | -101.4551
210 | 15 | -57.5 | -99.5929
211 | 14.0009 | -58.7148 | -97.7179
212 | 13.0073 | -59.8847 | -95.8356
213 | 12.0246 | -61.0129 | -93.9517
214 | 11.058 | -62.1028 | -92.0712
215 | 10.1127 | -63.158 | -90.199
216 | 9.1935 | -64.1823 | -88.3394
217 | 8.3051 | -65.1797 | -86.4963
218 | 7.4517 | -66.1539 | -84.6731
219 | 6.6372 | -67.109 | -82.8727
220 | 5.865 | -68.0487 | -81.0973
221 | 5.1381 | -68.9768 | -79.3488
222 | 4.459 | -69.8967 | -77.6282
223 | 3.8297 | -70.8117 | -75.9362
224 | 3.2515 | -71.7245 | -74.2729
225 | 2.7254 | -72.6378 | -72.6378
226 | 2.2515 | -73.5536 | -71.0299
227 | 1.8297 | -74.4735 | -69.4477
228 | 1.459 | -75.3988 | -67.8893
229 | 1.1381 | -76.3299 | -66.3526
230 | 0.86503 | -77.2671 | -64.8348
231 | 0.63723 | -78.2098 | -63.3331
232 | 0.45174 | -79.1571 | -61.8443
233 | 0.30514 | -80.1072 | -60.3651
234 | 0.19353 | -81.0583 | -58.8923
235 | 0.11268 | -82.0075 | -57.4223
236 | 0.057976 | -82.9518 | -55.9517
237 | 0.024553 | -83.8876 | -54.4773
238 | 0.0072948 | -84.811 | -52.9958
239 | 0.00091335 | -85.7175 | -51.5043
240 | -5.4107e-15 | -86.6025 | -50
241 | 0 | -87.462 | -48.481
242 | 0 | -88.2948 | -46.9472
243 | 0 | -89.1007 | -45.399
244 | 0 | -89.8794 | -43.8371
245 | 0 | -90.6308 | -42.2618
246 | 0 | -91.3545 | -40.6737
247 | 0 | -92.0505 | -39.0731 |  | 返回目录
248 | 0 | -92.7184 | -37.4607
249 | 0 | -93.358 | -35.8368
250 | 0 | -93.9693 | -34.202
251 | 0 | -94.5519 | -32.5568
252 | 0 | -95.1057 | -30.9017
253 | 0 | -95.6305 | -29.2372
254 | 0 | -96.1262 | -27.5637
255 | 0 | -96.5926 | -25.8819
256 | 0 | -97.0296 | -24.1922
257 | 0 | -97.437 | -22.4951
258 | 0 | -97.8148 | -20.7912
259 | 0 | -98.1627 | -19.0809
260 | 0 | -98.4808 | -17.3648
261 | 0 | -98.7688 | -15.6434
262 | 0 | -99.0268 | -13.9173
263 | 0 | -99.2546 | -12.1869
264 | 0 | -99.4522 | -10.4528
265 | 0 | -99.6195 | -8.7156
266 | 0 | -99.7564 | -6.9756
267 | 0 | -99.863 | -5.2336
268 | 0 | -99.9391 | -3.4899
269 | 0 | -99.9848 | -1.7452
270 | 0 | -100 | -1.8377e-14
271 | 0 | -99.9848 | 1.7452
272 | 0 | -99.9391 | 3.4899
273 | 0 | -99.863 | 5.2336
274 | 0 | -99.7564 | 6.9756
275 | 0 | -99.6195 | 8.7156
276 | 0 | -99.4522 | 10.4528
277 | 0 | -99.2546 | 12.1869
278 | 0 | -99.0268 | 13.9173
279 | 0 | -98.7688 | 15.6434
280 | 0 | -98.4808 | 17.3648
281 | 0 | -98.1627 | 19.0809
282 | 0 | -97.8148 | 20.7912
283 | 0 | -97.437 | 22.4951
284 | 0 | -97.0296 | 24.1922
285 | 0 | -96.5926 | 25.8819
286 | 0 | -96.1262 | 27.5637
287 | 0 | -95.6305 | 29.2372
288 | 0 | -95.1057 | 30.9017
289 | 0 | -94.5519 | 32.5568
290 | 0 | -93.9693 | 34.202 |  | 返回目录
291 | 0 | -93.358 | 35.8368
292 | 0 | -92.7184 | 37.4607
293 | 0 | -92.0505 | 39.0731
294 | 0 | -91.3545 | 40.6737
295 | 0 | -90.6308 | 42.2618
296 | 0 | -89.8794 | 43.8371
297 | 0 | -89.1007 | 45.399
298 | 0 | -88.2948 | 46.9472
299 | 0 | -87.462 | 48.481
300 | 0 | -86.6025 | 50
301 | 0 | -85.7167 | 51.5038
302 | 0 | -84.8048 | 52.9919
303 | 0 | -83.8671 | 54.4639
304 | 0 | -82.9038 | 55.9193
305 | 0 | -81.9152 | 57.3576
306 | 0 | -80.9017 | 58.7785
307 | 0 | -79.8636 | 60.1815
308 | 0 | -78.8011 | 61.5661
309 | 0 | -77.7146 | 62.932
310 | 0 | -76.6044 | 64.2788
311 | 0 | -75.471 | 65.6059
312 | 0 | -74.3145 | 66.9131
313 | 0 | -73.1354 | 68.1998
314 | 0 | -71.934 | 69.4658
315 | 0 | -70.7107 | 70.7107
316 | 0 | -69.4658 | 71.934
317 | 0 | -68.1998 | 73.1354
318 | 0 | -66.9131 | 74.3145
319 | 0 | -65.6059 | 75.471
320 | 0 | -64.2788 | 76.6044
321 | 0 | -62.932 | 77.7146
322 | 0 | -61.5661 | 78.8011 |  | 返回目录
323 | 0 | -60.1815 | 79.8636
324 | 0 | -58.7785 | 80.9017
325 | 0 | -57.3576 | 81.9152
326 | 0 | -55.9193 | 82.9038
327 | 0 | -54.4639 | 83.8671
328 | 0 | -52.9919 | 84.8048
329 | 0 | -51.5038 | 85.7167
330 | 0 | -50 | 86.6025
331 | 0 | -48.481 | 87.462
332 | 0 | -46.9472 | 88.2948
333 | 0 | -45.399 | 89.1007
334 | 0 | -43.8371 | 89.8794
335 | 0 | -42.2618 | 90.6308
336 | 0 | -40.6737 | 91.3545
337 | 0 | -39.0731 | 92.0505
338 | 0 | -37.4607 | 92.7184
339 | 0 | -35.8368 | 93.358
340 | 0 | -34.202 | 93.9693
341 | 0 | -32.5568 | 94.5519
342 | 0 | -30.9017 | 95.1057
343 | 0 | -29.2372 | 95.6305
344 | 0 | -27.5637 | 96.1262
345 | 0 | -25.8819 | 96.5926
346 | 0 | -24.1922 | 97.0296
347 | 0 | -22.4951 | 97.437
348 | 0 | -20.7912 | 97.8148
349 | 0 | -19.0809 | 98.1627
350 | 0 | -17.3648 | 98.4808
351 | 0 | -15.6434 | 98.7688
352 | 0 | -13.9173 | 99.0268
353 | 0 | -12.1869 | 99.2546
354 | 0 | -10.4528 | 99.4522
355 | 0 | -8.7156 | 99.6195
356 | 0 | -6.9756 | 99.7564 |  | 返回目录
357 | 0 | -5.2336 | 99.863
358 | 0 | -3.4899 | 99.9391
359 | 0 | -1.7452 | 99.9848
360 | 0 | -2.4503e-14 | 100

## 凸轮正弦余弦计算对照表
凸轮正弦余弦计算对照表
70+H/2*{1-COS[π/60*(θ-20)]} / 70+H*[（θ-20）/60-sin[2π（θ-20）/60] /2π] | [11 empty] | 弧度转角度公式
角度 | 圆周率 | 起始角度 | 行程H | 回程夹角 | 近程夹角 | 推程夹角 | 常数 | 基圆半径 | 余弦值凸轮半径R | 正弦值凸轮半径R |  | sin(θ/180*PI())
0 | 3.1416 |  | 20 | 60 | 40 | 60 | 180 | 70 |  |  |  | cos(θ/180*PI())
2.5 | 3.1416 |  | 20 | 60 | 40 | 60 | 180 | 70
5 | 3.1416 |  | 20 | 60 | 40 | 60 | 180 | 70
7.5 | 3.1416 |  | 20 | 60 | 40 | 60 | 180 | 70
10 | 3.1416 |  | 20 | 60 | 40 | 60 | 180 | 70
12.5 | 3.1416 |  | 20 | 60 | 40 | 60 | 180 | 70
15 | 3.1416 |  | 20 | 60 | 40 | 60 | 180 | 70
17.5 | 3.1416 |  | 20 | 60 | 40 | 60 | 180 | 70
20 | 3.1416 | 20 | 20 | 60 | 40 | 60 | 180 | 70 | 70
22.5 | 3.1416 | 20 | 20 | 60 | 40 | 60 | 180 | 70 | 70.0856 | 70.0095 | 0.25882 | 返回目录
25 | 3.1416 | 20 | 20 | 60 | 40 | 60 | 180 | 70 | 70.3407 | 70.0751
27.5 | 3.1416 | 20 | 20 | 60 | 40 | 60 | 180 | 70 | 70.7612 | 70.2492
30 | 3.1416 | 20 | 20 | 60 | 40 | 60 | 180 | 70 | 71.3397 | 70.5767
32.5 | 3.1416 | 20 | 20 | 60 | 40 | 60 | 180 | 70 | 72.0665 | 71.092
35 | 3.1416 | 20 | 20 | 60 | 40 | 60 | 180 | 70 | 72.9289 | 71.8169
37.5 | 3.1416 | 20 | 20 | 60 | 40 | 60 | 180 | 70 | 73.9124 | 72.7587
40 | 3.1416 | 20 | 20 | 60 | 40 | 60 | 180 | 70 | 75 | 73.91
42.5 | 3.1416 | 20 | 20 | 60 | 40 | 60 | 180 | 70 | 76.1732 | 75.2492
45 | 3.1416 | 20 | 20 | 60 | 40 | 60 | 180 | 70 | 77.4118 | 76.7418
47.5 | 3.1416 | 20 | 20 | 60 | 40 | 60 | 180 | 70 | 78.6947 | 78.3428
50 | 3.1416 | 20 | 20 | 60 | 40 | 60 | 180 | 70 | 80 | 80
52.5 | 3.1416 | 20 | 20 | 60 | 40 | 60 | 180 | 70 | 81.3053 | 81.6572
55 | 3.1416 | 20 | 20 | 60 | 40 | 60 | 180 | 70 | 82.5882 | 83.2582
57.5 | 3.1416 | 20 | 20 | 60 | 40 | 60 | 180 | 70 | 83.8268 | 84.7508
60 | 3.1416 | 20 | 20 | 60 | 40 | 60 | 180 | 70 | 85 | 86.09
62.5 | 3.1416 | 20 | 20 | 60 | 40 | 60 | 180 | 70 | 86.0876 | 87.2413
65 | 3.1416 | 20 | 20 | 60 | 40 | 60 | 180 | 70 | 87.0711 | 88.1831
67.5 | 3.1416 | 20 | 20 | 60 | 40 | 60 | 180 | 70 | 87.9335 | 88.908
70 | 3.1416 | 20 | 20 | 60 | 40 | 60 | 180 | 70 | 88.6603 | 89.4233
72.5 | 3.1416 | 20 | 20 | 60 | 40 | 60 | 180 | 70 | 89.2388 | 89.7508
75 | 3.1416 | 20 | 20 | 60 | 40 | 60 | 180 | 70 | 89.6593 | 89.9249
77.5 | 3.1416 | 20 | 20 | 60 | 40 | 60 | 180 | 70 | 89.9144 | 89.9905
80 | 3.1416 | 20 | 20 | 60 | 40 | 60 | 180 | 70 | 90 | 90
| 3.1416 |  | 20 | 60 | 40 | 60 | 180 |  |  | 0
280 | 3.1416 | 280 | 20 | 60 | 40 | 60 | 180 | 90 | 90 | 90
282.5 | 3.1416 | 280 | 20 | 60 | 40 | 60 | 180 | 90 | 89.9144 | 89.9905 |  | 90-10X{1-COS[90/30X(θ-280)]}
285 | 3.1416 | 280 | 20 | 60 | 40 | 60 | 180 | 90 | 89.6593 | 89.9249
287.5 | 3.1416 | 280 | 20 | 60 | 40 | 60 | 180 | 90 | 89.2388 | 89.7508
290 | 3.1416 | 280 | 20 | 60 | 40 | 60 | 180 | 90 | 88.6603 | 89.4233
292.5 | 3.1416 | 280 | 20 | 60 | 40 | 60 | 180 | 90 | 87.9335 | 88.908
295 | 3.1416 | 280 | 20 | 60 | 40 | 60 | 180 | 90 | 87.0711 | 88.1831
297.5 | 3.1416 | 280 | 20 | 60 | 40 | 60 | 180 | 90 | 86.0876 | 87.2413
300 | 3.1416 | 280 | 20 | 60 | 40 | 60 | 180 | 90 | 85 | 86.09
302.5 | 3.1416 | 280 | 20 | 60 | 40 | 60 | 180 | 90 | 83.8268 | 84.7508
305 | 3.1416 | 280 | 20 | 60 | 40 | 60 | 180 | 90 | 82.5882 | 83.2582
307.5 | 3.1416 | 280 | 20 | 60 | 40 | 60 | 180 | 90 | 81.3053 | 81.6572
310 | 3.1416 | 280 | 20 | 60 | 40 | 60 | 180 | 90 | 80 | 80
312.5 | 3.1416 | 280 | 20 | 60 | 40 | 60 | 180 | 90 | 78.6947 | 78.3428
315 | 3.1416 | 280 | 20 | 60 | 40 | 60 | 180 | 90 | 77.4118 | 76.7418
317.5 | 3.1416 | 280 | 20 | 60 | 40 | 60 | 180 | 90 | 76.1732 | 75.2492
320 | 3.1416 | 280 | 20 | 60 | 40 | 60 | 180 | 90 | 75 | 73.91
322.5 | 3.1416 | 280 | 20 | 60 | 40 | 60 | 180 | 90 | 73.9124 | 72.7587
325 | 3.1416 | 280 | 20 | 60 | 40 | 60 | 180 | 90 | 72.9289 | 71.8169
327.5 | 3.1416 | 280 | 20 | 60 | 40 | 60 | 180 | 90 | 72.0665 | 71.092
330 | 3.1416 | 280 | 20 | 60 | 40 | 60 | 180 | 90 | 71.3397 | 70.5767
332.5 | 3.1416 | 280 | 20 | 60 | 40 | 60 | 180 | 90 | 70.7612 | 70.2492 |  | 返回目录
335 | 3.1416 | 280 | 20 | 60 | 40 | 60 | 180 | 90 | 70.3407 | 70.0751
337.5 | 3.1416 | 280 | 20 | 60 | 40 | 60 | 180 | 90 | 70.0856 | 70.0095
340 | 3.1416 | 280 | 20 | 60 | 40 | 60 | 180 | 90 | 70 | 70
| 3.1416 | 280 | 20 | 60 | 40 | 60 | 180 | 90
| 3.1416 | 280 | 20 | 60 | 40 | 60 | 180 | 90
| 3.1416 | 280 | 20 | 60 | 40 | 60 | 180 | 90
| 3.1416 | 280 | 20 | 60 | 40 | 60 | 180 | 90
| 3.1416 | 280 | 20 | 60 | 40 | 60 | 180 | 90
| 3.1416 | 280 | 20 | 60 | 40 | 60 | 180 | 90
| 3.1416 | 280 | 20 | 60 | 40 | 60 | 180 | 90
| 3.1416 | 280 | 20 | 60 | 40 | 60 | 180 | 90
| 3.1416 | 280 | 20 | 60 | 40 | 60 | 180 | 90
| 3.1416 | 280 | 20 | 60 | 40 | 60 | 180 | 90
| 3.1416 | 280 | 20 | 60 | 40 | 60 | 180 | 90
| 3.1416 | 280 | 20 | 60 | 40 | 60 | 180 | 90
| 3.1416 | 280 | 20 | 60 | 40 | 60 | 180 | 90
| 3.1416 | 280 | 20 | 60 | 40 | 60 | 180 | 90

## 凸轮的轮廓曲线设计
凸轮的轮廓曲线设计
推程角 | 25 | 回程角 | 40 | 升距 | 5
47.03 | 0 | 0 | 47.03 |  |  | 0 | 47.03
47.03 | 1 | 0.017453 | 47.1488 |  |  | 0.82286 | 47.1416
47.03 | 2 | 0.034907 | 47.2676 |  |  | 1.6496 | 47.2388
47.03 | 3 | 0.05236 | 47.3864 |  |  | 2.48 | 47.3215
47.03 | 4 | 0.069813 | 47.5052 |  |  | 3.3138 | 47.3895
47.03 | 5 | 0.087266 | 47.624 |  |  | 4.1507 | 47.4428
47.03 | 6 | 0.10472 | 47.7428 |  |  | 4.9905 | 47.4813
47.03 | 7 | 0.12217 | 47.8616 |  |  | 5.8329 | 47.5048
47.03 | 8 | 0.13963 | 47.9804 |  |  | 6.6776 | 47.5135
47.03 | 9 | 0.15708 | 48.0992 |  |  | 7.5244 | 47.507
47.03 | 10 | 0.17453 | 48.218 |  |  | 8.373 | 47.4855
47.03 | 11 | 0.19199 | 48.3368 |  |  | 9.2231 | 47.4487
47.03 | 12 | 0.20944 | 48.4556 |  |  | 10.0745 | 47.3967
47.03 | 13 | 0.22689 | 48.5744 |  |  | 10.9269 | 47.3294
47.03 | 14 | 0.24435 | 48.6932 |  |  | 11.78 | 47.2468
47.03 | 15 | 0.2618 | 48.812 |  |  | 12.6335 | 47.1488
47.03 | 16 | 0.27925 | 48.9308 |  |  | 13.4872 | 47.0353
47.03 | 17 | 0.29671 | 49.0496 |  |  | 14.3407 | 46.9064
47.03 | 18 | 0.31416 | 49.1684 |  |  | 15.1939 | 46.7619
47.03 | 19 | 0.33161 | 49.2872 |  |  | 16.0463 | 46.602
47.03 | 20 | 0.34907 | 49.406 |  |  | 16.8978 | 46.4265
47.03 | 21 | 0.36652 | 49.5248 |  |  | 17.7481 | 46.2354
47.03 | 22 | 0.38397 | 49.6436 |  |  | 18.5968 | 46.0287
47.03 | 23 | 0.40143 | 49.7624 |  |  | 19.4437 | 45.8065
47.03 | 24 | 0.41888 | 49.8812 |  |  | 20.2885 | 45.5687
47.03 | 25 | 0.43633 | 50.03 |  |  | 21.1436 | 45.3426
47.03 | 26 | 0.45379 | 50.03 |  |  | 21.9317 | 44.9667
47.03 | 27 | 0.47124 | 50.03 |  |  | 22.7131 | 44.5771
47.03 | 28 | 0.48869 | 50.03 |  |  | 23.4877 | 44.1739
47.03 | 29 | 0.50615 | 50.03 |  |  | 24.255 | 43.7572 | 返回目录
47.03 | 30 | 0.5236 | 50.03 |  |  | 25.015 | 43.3273
47.03 | 31 | 0.54105 | 50.03 |  |  | 25.7674 | 42.8841
47.03 | 32 | 0.55851 | 50.03 |  |  | 26.5119 | 42.4278
47.03 | 33 | 0.57596 | 50.03 |  |  | 27.2483 | 41.9587
47.03 | 34 | 0.59341 | 50.03 |  |  | 27.9764 | 41.4767
47.03 | 35 | 0.61087 | 50.03 |  |  | 28.696 | 40.9822
47.03 | 36 | 0.62832 | 50.03 |  |  | 29.4069 | 40.4751
47.03 | 37 | 0.64577 | 50.03 |  |  | 30.1088 | 39.9557
47.03 | 38 | 0.66323 | 50.03 |  |  | 30.8015 | 39.4242
47.03 | 39 | 0.68068 | 50.03 |  |  | 31.4849 | 38.8806
47.03 | 40 | 0.69813 | 50.03 |  |  | 32.1587 | 38.3252
47.03 | 41 | 0.71558 | 50.03 |  |  | 32.8226 | 37.7581
47.03 | 42 | 0.73304 | 50.03 |  |  | 33.4766 | 37.1795
47.03 | 43 | 0.75049 | 50.03 |  |  | 34.1204 | 36.5896
47.03 | 44 | 0.76794 | 50.03 |  |  | 34.7538 | 35.9886
47.03 | 45 | 0.7854 | 50.03 |  |  | 35.3766 | 35.3766
47.03 | 46 | 0.80285 | 50.03 |  |  | 35.9886 | 34.7538
47.03 | 47 | 0.8203 | 50.03 |  |  | 36.5896 | 34.1204
47.03 | 48 | 0.83776 | 50.03 |  |  | 37.1795 | 33.4766
47.03 | 49 | 0.85521 | 50.03 |  |  | 37.7581 | 32.8226
47.03 | 50 | 0.87266 | 50.03 |  |  | 38.3252 | 32.1587
47.03 | 51 | 0.89012 | 50.03 |  |  | 38.8806 | 31.4849
47.03 | 52 | 0.90757 | 50.03 |  |  | 39.4242 | 30.8015
47.03 | 53 | 0.92502 | 50.03 |  |  | 39.9557 | 30.1088
47.03 | 54 | 0.94248 | 50.03 |  |  | 40.4751 | 29.4069
47.03 | 55 | 0.95993 | 50.03 |  |  | 40.9822 | 28.696
47.03 | 56 | 0.97738 | 50.03 |  |  | 41.4767 | 27.9764
47.03 | 57 | 0.99484 | 50.03 |  |  | 41.9587 | 27.2483 | 返回目录
47.03 | 58 | 1.0123 | 50.03 |  |  | 42.4278 | 26.5119
47.03 | 59 | 1.0297 | 50.03 |  |  | 42.8841 | 25.7674
47.03 | 60 | 1.0472 | 50.03 |  |  | 43.3273 | 25.015
47.03 | 61 | 1.0647 | 50.03 |  |  | 43.7572 | 24.255
47.03 | 62 | 1.0821 | 50.03 |  |  | 44.1739 | 23.4877
47.03 | 63 | 1.0996 | 50.03 |  |  | 44.5771 | 22.7131
47.03 | 64 | 1.117 | 50.03 |  |  | 44.9667 | 21.9317
47.03 | 65 | 1.1345 | 50.03 |  |  | 45.3426 | 21.1436
47.03 | 66 | 1.1519 | 50.03 |  |  | 45.7047 | 20.349
47.03 | 67 | 1.1694 | 50.03 |  |  | 46.0529 | 19.5483
47.03 | 68 | 1.1868 | 50.03 |  |  | 46.387 | 18.7416
47.03 | 69 | 1.2043 | 50.03 |  |  | 46.707 | 17.9291
47.03 | 70 | 1.2217 | 50.03 |  |  | 47.0128 | 17.1113
47.03 | 71 | 1.2392 | 50.03 |  |  | 47.3043 | 16.2882
47.03 | 72 | 1.2566 | 50.03 |  |  | 47.5814 | 15.4601
47.03 | 73 | 1.2741 | 50.03 |  |  | 47.8439 | 14.6274
47.03 | 74 | 1.2915 | 50.03 |  |  | 48.0919 | 13.7901
47.03 | 75 | 1.309 | 50.03 |  |  | 48.3253 | 12.9487
47.03 | 76 | 1.3265 | 50.03 |  |  | 48.5439 | 12.1034
47.03 | 77 | 1.3439 | 50.03 |  |  | 48.7477 | 11.2543
47.03 | 78 | 1.3614 | 50.03 |  |  | 48.9367 | 10.4018
47.03 | 79 | 1.3788 | 50.03 |  |  | 49.1108 | 9.5462
47.03 | 80 | 1.3963 | 50.03 |  |  | 49.2699 | 8.6876
47.03 | 81 | 1.4137 | 50.03 |  |  | 49.414 | 7.8264
47.03 | 82 | 1.4312 | 50.03 |  |  | 49.5431 | 6.9628
47.03 | 83 | 1.4486 | 50.03 |  |  | 49.6571 | 6.0971
47.03 | 84 | 1.4661 | 50.03 |  |  | 49.7559 | 5.2296
47.03 | 85 | 1.4835 | 50.03 |  |  | 49.8396 | 4.3604
47.03 | 86 | 1.501 | 50.03 |  |  | 49.9081 | 3.4899 | 返回目录
47.03 | 87 | 1.5184 | 50.03 |  |  | 49.9614 | 2.6184
47.03 | 88 | 1.5359 | 50.03 |  |  | 49.9995 | 1.746
47.03 | 89 | 1.5533 | 50.03 |  |  | 50.0224 | 0.87314
47.03 | 90 | 1.5708 | 50.03 |  |  | 50.03 | 3.0647e-15
47.03 | 91 | 1.5882 | 50.03 |  |  | 50.0224 | -0.87314
47.03 | 92 | 1.6057 | 50.03 |  |  | 49.9995 | -1.746
47.03 | 93 | 1.6232 | 50.03 |  |  | 49.9614 | -2.6184
47.03 | 94 | 1.6406 | 50.03 |  |  | 49.9081 | -3.4899
47.03 | 95 | 1.6581 | 50.03 |  |  | 49.8396 | -4.3604
47.03 | 96 | 1.6755 | 50.03 |  |  | 49.7559 | -5.2296
47.03 | 97 | 1.693 | 50.03 |  |  | 49.6571 | -6.0971
47.03 | 98 | 1.7104 | 50.03 |  |  | 49.5431 | -6.9628
47.03 | 99 | 1.7279 | 50.03 |  |  | 49.414 | -7.8264
47.03 | 100 | 1.7453 | 50.03 |  |  | 49.2699 | -8.6876
47.03 | 101 | 1.7628 | 50.03 |  |  | 49.1108 | -9.5462
47.03 | 102 | 1.7802 | 50.03 |  |  | 48.9367 | -10.4018
47.03 | 103 | 1.7977 | 49.9042 | K | -5.4893 | 48.6252 | -11.226
47.03 | 104 | 1.8151 | 49.8084 | C | 12.7423 | 48.3289 | -12.0497
47.03 | 105 | 1.8326 | 49.7126 |  |  | 48.0187 | -12.8666
47.03 | 106 | 1.85 | 49.6168 |  |  | 47.6947 | -13.6762
47.03 | 107 | 1.8675 | 49.521 |  |  | 47.3571 | -14.4785
47.03 | 108 | 1.885 | 49.4252 |  |  | 47.0061 | -15.2732
47.03 | 109 | 1.9024 | 49.3294 |  |  | 46.6418 | -16.0601
47.03 | 110 | 1.9199 | 49.2335 |  |  | 46.2644 | -16.8389
47.03 | 111 | 1.9373 | 49.1377 |  |  | 45.874 | -17.6094
47.03 | 112 | 1.9548 | 49.0419 |  |  | 45.4709 | -18.3714
47.03 | 113 | 1.9722 | 48.9461 |  |  | 45.0551 | -19.1248 | 返回目录
47.03 | 114 | 1.9897 | 48.8503 |  |  | 44.627 | -19.8692
47.03 | 115 | 2.0071 | 48.7545 |  |  | 44.1866 | -20.6045
47.03 | 116 | 2.0246 | 48.6587 |  |  | 43.7342 | -21.3306
47.03 | 117 | 2.042 | 48.5629 |  |  | 43.2699 | -22.0471
47.03 | 118 | 2.0595 | 48.4671 |  |  | 42.7939 | -22.7539
47.03 | 119 | 2.0769 | 48.3713 |  |  | 42.3065 | -23.4509
47.03 | 120 | 2.0944 | 48.2755 |  |  | 41.8078 | -24.1377
47.03 | 121 | 2.1118 | 48.1797 |  |  | 41.298 | -24.8144
47.03 | 122 | 2.1293 | 48.0839 |  |  | 40.7774 | -25.4806
47.03 | 123 | 2.1468 | 47.9881 |  |  | 40.2462 | -26.1362
47.03 | 124 | 2.1642 | 47.8923 |  |  | 39.7045 | -26.781
47.03 | 125 | 2.1817 | 47.7965 |  |  | 39.1526 | -27.4149
47.03 | 126 | 2.1991 | 47.7006 |  |  | 38.5906 | -28.0377
47.03 | 127 | 2.2166 | 47.6048 |  |  | 38.0189 | -28.6493
47.03 | 128 | 2.234 | 47.509 |  |  | 37.4376 | -29.2495
47.03 | 129 | 2.2515 | 47.4132 |  |  | 36.847 | -29.8381
47.03 | 130 | 2.2689 | 47.3174 |  |  | 36.2472 | -30.4151
47.03 | 131 | 2.2864 | 47.2216 |  |  | 35.6386 | -30.9802
47.03 | 132 | 2.3038 | 47.1258 |  |  | 35.0213 | -31.5333
47.03 | 133 | 2.3213 | 47.03 |  |  | 34.3956 | -32.0744
47.03 | 134 | 2.3387 | 47.03 |  |  | 33.8306 | -32.6698
47.03 | 135 | 2.3562 | 47.03 |  |  | 33.2552 | -33.2552
47.03 | 136 | 2.3736 | 47.03 |  |  | 32.6698 | -33.8306
47.03 | 137 | 2.3911 | 47.03 |  |  | 32.0744 | -34.3956
47.03 | 138 | 2.4086 | 47.03 |  |  | 31.4692 | -34.9501
47.03 | 139 | 2.426 | 47.03 |  |  | 30.8545 | -35.494 | 返回目录
47.03 | 140 | 2.4435 | 47.03 |  |  | 30.2303 | -36.0271
47.03 | 141 | 2.4609 | 47.03 |  |  | 29.5969 | -36.5492
47.03 | 142 | 2.4784 | 47.03 |  |  | 28.9546 | -37.0601
47.03 | 143 | 2.4958 | 47.03 |  |  | 28.3034 | -37.5598
47.03 | 144 | 2.5133 | 47.03 |  |  | 27.6435 | -38.0481
47.03 | 145 | 2.5307 | 47.03 |  |  | 26.9753 | -38.5247
47.03 | 146 | 2.5482 | 47.03 |  |  | 26.2988 | -38.9896
47.03 | 147 | 2.5656 | 47.03 |  |  | 25.6144 | -39.4427
47.03 | 148 | 2.5831 | 47.03 |  |  | 24.9221 | -39.8837
47.03 | 149 | 2.6005 | 47.03 |  |  | 24.2222 | -40.3126
47.03 | 150 | 2.618 | 47.03 |  |  | 23.515 | -40.7292
47.03 | 151 | 2.6354 | 47.03 |  |  | 22.8006 | -41.1334
47.03 | 152 | 2.6529 | 47.03 |  |  | 22.0792 | -41.525
47.03 | 153 | 2.6704 | 47.03 |  |  | 21.3512 | -41.904
47.03 | 154 | 2.6878 | 47.03 |  |  | 20.6166 | -42.2703
47.03 | 155 | 2.7053 | 47.03 |  |  | 19.8757 | -42.6237
47.03 | 156 | 2.7227 | 47.03 |  |  | 19.1288 | -42.964
47.03 | 157 | 2.7402 | 47.03 |  |  | 18.3761 | -43.2913
47.03 | 158 | 2.7576 | 47.03 |  |  | 17.6177 | -43.6055
47.03 | 159 | 2.7751 | 47.03 |  |  | 16.854 | -43.9063
47.03 | 160 | 2.7925 | 47.03 |  |  | 16.0852 | -44.1937
47.03 | 161 | 2.81 | 47.03 |  |  | 15.3115 | -44.4677
47.03 | 162 | 2.8274 | 47.03 |  |  | 14.5331 | -44.7282
47.03 | 163 | 2.8449 | 47.03 |  |  | 13.7502 | -44.975
47.03 | 164 | 2.8623 | 47.03 |  |  | 12.9632 | -45.2081
47.03 | 165 | 2.8798 | 47.03 |  |  | 12.1723 | -45.4275
47.03 | 166 | 2.8972 | 47.03 |  |  | 11.3776 | -45.633
47.03 | 167 | 2.9147 | 47.03 |  |  | 10.5794 | -45.8246 | 返回目录
47.03 | 168 | 2.9322 | 47.03 |  |  | 9.7781 | -46.0023
47.03 | 169 | 2.9496 | 47.03 |  |  | 8.9737 | -46.1659
47.03 | 170 | 2.9671 | 47.03 |  |  | 8.1667 | -46.3155
47.03 | 171 | 2.9845 | 47.03 |  |  | 7.3571 | -46.451
47.03 | 172 | 3.002 | 47.03 |  |  | 6.5453 | -46.5723
47.03 | 173 | 3.0194 | 47.03 |  |  | 5.7315 | -46.6794
47.03 | 174 | 3.0369 | 47.03 |  |  | 4.916 | -46.7724
47.03 | 175 | 3.0543 | 47.03 |  |  | 4.0989 | -46.851
47.03 | 176 | 3.0718 | 47.03 |  |  | 3.2806 | -46.9154
47.03 | 177 | 3.0892 | 47.03 |  |  | 2.4614 | -46.9655
47.03 | 178 | 3.1067 | 47.03 |  |  | 1.6413 | -47.0014
47.03 | 179 | 3.1241 | 47.03 |  |  | 0.82079 | -47.0228
47.03 | 180 | 3.1416 | 47.03 |  |  | 5.7619e-15 | -47.03
47.03 | 181 | 3.159 | 47.03 |  |  | -0.82079 | -47.0228
47.03 | 182 | 3.1765 | 47.03 |  |  | -1.6413 | -47.0014
47.03 | 183 | 3.194 | 47.03 |  |  | -2.4614 | -46.9655
47.03 | 184 | 3.2114 | 47.03 |  |  | -3.2806 | -46.9154
47.03 | 185 | 3.2289 | 47.03 |  |  | -4.0989 | -46.851
47.03 | 186 | 3.2463 | 47.03 |  |  | -4.916 | -46.7724
47.03 | 187 | 3.2638 | 47.03 |  |  | -5.7315 | -46.6794
47.03 | 188 | 3.2812 | 47.03 |  |  | -6.5453 | -46.5723
47.03 | 189 | 3.2987 | 47.03 |  |  | -7.3571 | -46.451
47.03 | 190 | 3.3161 | 47.03 |  |  | -8.1667 | -46.3155
47.03 | 191 | 3.3336 | 47.03 |  |  | -8.9737 | -46.1659
47.03 | 192 | 3.351 | 47.03 |  |  | -9.7781 | -46.0023
47.03 | 193 | 3.3685 | 47.03 |  |  | -10.5794 | -45.8246
47.03 | 194 | 3.3859 | 47.03 |  |  | -11.3776 | -45.633
47.03 | 195 | 3.4034 | 47.03 |  |  | -12.1723 | -45.4275
47.03 | 196 | 3.4208 | 47.03 |  |  | -12.9632 | -45.2081
47.03 | 197 | 3.4383 | 47.03 |  |  | -13.7502 | -44.975
47.03 | 198 | 3.4558 | 47.03 |  |  | -14.5331 | -44.7282 | 返回目录
47.03 | 199 | 3.4732 | 47.03 |  |  | -15.3115 | -44.4677
47.03 | 200 | 3.4907 | 47.03 |  |  | -16.0852 | -44.1937
47.03 | 201 | 3.5081 | 47.03 |  |  | -16.854 | -43.9063
47.03 | 202 | 3.5256 | 47.03 |  |  | -17.6177 | -43.6055
47.03 | 203 | 3.543 | 47.03 |  |  | -18.3761 | -43.2913
47.03 | 204 | 3.5605 | 47.03 |  |  | -19.1288 | -42.964
47.03 | 205 | 3.5779 | 47.03 |  |  | -19.8757 | -42.6237
47.03 | 206 | 3.5954 | 47.03 |  |  | -20.6166 | -42.2703
47.03 | 207 | 3.6128 | 47.03 |  |  | -21.3512 | -41.904
47.03 | 208 | 3.6303 | 47.03 |  |  | -22.0792 | -41.525
47.03 | 209 | 3.6477 | 47.03 |  |  | -22.8006 | -41.1334
47.03 | 210 | 3.6652 | 47.03 |  |  | -23.515 | -40.7292
47.03 | 211 | 3.6826 | 47.03 |  |  | -24.2222 | -40.3126
47.03 | 212 | 3.7001 | 47.03 |  |  | -24.9221 | -39.8837
47.03 | 213 | 3.7176 | 47.03 |  |  | -25.6144 | -39.4427
47.03 | 214 | 3.735 | 47.03 |  |  | -26.2988 | -38.9896
47.03 | 215 | 3.7525 | 47.03 |  |  | -26.9753 | -38.5247
47.03 | 216 | 3.7699 | 47.03 |  |  | -27.6435 | -38.0481
47.03 | 217 | 3.7874 | 47.03 |  |  | -28.3034 | -37.5598
47.03 | 218 | 3.8048 | 47.03 |  |  | -28.9546 | -37.0601
47.03 | 219 | 3.8223 | 47.03 |  |  | -29.5969 | -36.5492
47.03 | 220 | 3.8397 | 47.03 |  |  | -30.2303 | -36.0271
47.03 | 221 | 3.8572 | 47.03 |  |  | -30.8545 | -35.494
47.03 | 222 | 3.8746 | 47.03 |  |  | -31.4692 | -34.9501
47.03 | 223 | 3.8921 | 47.03 |  |  | -32.0744 | -34.3956
47.03 | 224 | 3.9095 | 47.03 |  |  | -32.6698 | -33.8306
47.03 | 225 | 3.927 | 47.03 |  |  | -33.2552 | -33.2552
47.03 | 226 | 3.9444 | 47.03 |  |  | -33.8306 | -32.6698
47.03 | 227 | 3.9619 | 47.03 |  |  | -34.3956 | -32.0744
47.03 | 228 | 3.9794 | 47.03 |  |  | -34.9501 | -31.4692
47.03 | 229 | 3.9968 | 47.03 |  |  | -35.494 | -30.8545
47.03 | 230 | 4.0143 | 47.03 |  |  | -36.0271 | -30.2303
47.03 | 231 | 4.0317 | 47.03 |  |  | -36.5492 | -29.5969
47.03 | 232 | 4.0492 | 47.03 |  |  | -37.0601 | -28.9546 | 返回目录
47.03 | 233 | 4.0666 | 47.03 |  |  | -37.5598 | -28.3034
47.03 | 234 | 4.0841 | 47.03 |  |  | -38.0481 | -27.6435
47.03 | 235 | 4.1015 | 47.03 |  |  | -38.5247 | -26.9753
47.03 | 236 | 4.119 | 47.03 |  |  | -38.9896 | -26.2988
47.03 | 237 | 4.1364 | 47.03 |  |  | -39.4427 | -25.6144
47.03 | 238 | 4.1539 | 47.03 |  |  | -39.8837 | -24.9221
47.03 | 239 | 4.1713 | 47.03 |  |  | -40.3126 | -24.2222
47.03 | 240 | 4.1888 | 47.03 |  |  | -40.7292 | -23.515
47.03 | 241 | 4.2062 | 47.03 |  |  | -41.1334 | -22.8006
47.03 | 242 | 4.2237 | 47.03 |  |  | -41.525 | -22.0792
47.03 | 243 | 4.2412 | 47.03 |  |  | -41.904 | -21.3512
47.03 | 244 | 4.2586 | 47.03 |  |  | -42.2703 | -20.6166
47.03 | 245 | 4.2761 | 47.03 |  |  | -42.6237 | -19.8757
47.03 | 246 | 4.2935 | 47.03 |  |  | -42.964 | -19.1288
47.03 | 247 | 4.311 | 47.03 |  |  | -43.2913 | -18.3761
47.03 | 248 | 4.3284 | 47.03 |  |  | -43.6055 | -17.6177
47.03 | 249 | 4.3459 | 47.03 |  |  | -43.9063 | -16.854
47.03 | 250 | 4.3633 | 47.03 |  |  | -44.1937 | -16.0852
47.03 | 251 | 4.3808 | 47.03 |  |  | -44.4677 | -15.3115
47.03 | 252 | 4.3982 | 47.03 |  |  | -44.7282 | -14.5331
47.03 | 253 | 4.4157 | 47.03 |  |  | -44.975 | -13.7502
47.03 | 254 | 4.4331 | 47.03 |  |  | -45.2081 | -12.9632
47.03 | 255 | 4.4506 | 47.03 |  |  | -45.4275 | -12.1723
47.03 | 256 | 4.468 | 47.03 |  |  | -45.633 | -11.3776
47.03 | 257 | 4.4855 | 47.03 |  |  | -45.8246 | -10.5794
47.03 | 258 | 4.5029 | 47.03 |  |  | -46.0023 | -9.7781
47.03 | 259 | 4.5204 | 47.03 |  |  | -46.1659 | -8.9737
47.03 | 260 | 4.5379 | 47.03 |  |  | -46.3155 | -8.1667
47.03 | 261 | 4.5553 | 47.03 |  |  | -46.451 | -7.3571
47.03 | 262 | 4.5728 | 47.03 |  |  | -46.5723 | -6.5453
47.03 | 263 | 4.5902 | 47.03 |  |  | -46.6794 | -5.7315
47.03 | 264 | 4.6077 | 47.03 |  |  | -46.7724 | -4.916
47.03 | 265 | 4.6251 | 47.03 |  |  | -46.851 | -4.0989 | 返回目录
47.03 | 266 | 4.6426 | 47.03 |  |  | -46.9154 | -3.2806
47.03 | 267 | 4.66 | 47.03 |  |  | -46.9655 | -2.4614
47.03 | 268 | 4.6775 | 47.03 |  |  | -47.0014 | -1.6413
47.03 | 269 | 4.6949 | 47.03 |  |  | -47.0228 | -0.82079
47.03 | 270 | 4.7124 | 47.03 |  |  | -47.03 | -8.6428e-15
47.03 | 271 | 4.7298 | 47.03 |  |  | -47.0228 | 0.82079
47.03 | 272 | 4.7473 | 47.03 |  |  | -47.0014 | 1.6413
47.03 | 273 | 4.7647 | 47.03 |  |  | -46.9655 | 2.4614
47.03 | 274 | 4.7822 | 47.03 |  |  | -46.9154 | 3.2806
47.03 | 275 | 4.7997 | 47.03 |  |  | -46.851 | 4.0989
47.03 | 276 | 4.8171 | 47.03 |  |  | -46.7724 | 4.916
47.03 | 277 | 4.8346 | 47.03 |  |  | -46.6794 | 5.7315
47.03 | 278 | 4.852 | 47.03 |  |  | -46.5723 | 6.5453
47.03 | 279 | 4.8695 | 47.03 |  |  | -46.451 | 7.3571
47.03 | 280 | 4.8869 | 47.03 |  |  | -46.3155 | 8.1667
47.03 | 281 | 4.9044 | 47.03 |  |  | -46.1659 | 8.9737
47.03 | 282 | 4.9218 | 47.03 |  |  | -46.0023 | 9.7781
47.03 | 283 | 4.9393 | 47.03 |  |  | -45.8246 | 10.5794
47.03 | 284 | 4.9567 | 47.03 |  |  | -45.633 | 11.3776
47.03 | 285 | 4.9742 | 47.03 |  |  | -45.4275 | 12.1723
47.03 | 286 | 4.9916 | 47.03 |  |  | -45.2081 | 12.9632
47.03 | 287 | 5.0091 | 47.03 |  |  | -44.975 | 13.7502
47.03 | 288 | 5.0265 | 47.03 |  |  | -44.7282 | 14.5331
47.03 | 289 | 5.044 | 47.03 |  |  | -44.4677 | 15.3115
47.03 | 290 | 5.0615 | 47.03 |  |  | -44.1937 | 16.0852
47.03 | 291 | 5.0789 | 47.03 |  |  | -43.9063 | 16.854
47.03 | 292 | 5.0964 | 47.03 |  |  | -43.6055 | 17.6177
47.03 | 293 | 5.1138 | 47.03 |  |  | -43.2913 | 18.3761 | 返回目录
47.03 | 294 | 5.1313 | 47.03 |  |  | -42.964 | 19.1288
47.03 | 295 | 5.1487 | 47.03 |  |  | -42.6237 | 19.8757
47.03 | 296 | 5.1662 | 47.03 |  |  | -42.2703 | 20.6166
47.03 | 297 | 5.1836 | 47.03 |  |  | -41.904 | 21.3512
47.03 | 298 | 5.2011 | 47.03 |  |  | -41.525 | 22.0792
47.03 | 299 | 5.2185 | 47.03 |  |  | -41.1334 | 22.8006
47.03 | 300 | 5.236 | 47.03 |  |  | -40.7292 | 23.515
47.03 | 301 | 5.2534 | 47.03 |  |  | -40.3126 | 24.2222
47.03 | 302 | 5.2709 | 47.03 |  |  | -39.8837 | 24.9221
47.03 | 303 | 5.2883 | 47.03 |  |  | -39.4427 | 25.6144
47.03 | 304 | 5.3058 | 47.03 |  |  | -38.9896 | 26.2988
47.03 | 305 | 5.3233 | 47.03 |  |  | -38.5247 | 26.9753
47.03 | 306 | 5.3407 | 47.03 |  |  | -38.0481 | 27.6435
47.03 | 307 | 5.3582 | 47.03 |  |  | -37.5598 | 28.3034
47.03 | 308 | 5.3756 | 47.03 |  |  | -37.0601 | 28.9546
47.03 | 309 | 5.3931 | 47.03 |  |  | -36.5492 | 29.5969
47.03 | 310 | 5.4105 | 47.03 |  |  | -36.0271 | 30.2303
47.03 | 311 | 5.428 | 47.03 |  |  | -35.494 | 30.8545
47.03 | 312 | 5.4454 | 47.03 |  |  | -34.9501 | 31.4692
47.03 | 313 | 5.4629 | 47.03 |  |  | -34.3956 | 32.0744
47.03 | 314 | 5.4803 | 47.03 |  |  | -33.8306 | 32.6698
47.03 | 315 | 5.4978 | 47.03 |  |  | -33.2552 | 33.2552
47.03 | 316 | 5.5152 | 47.03 |  |  | -32.6698 | 33.8306
47.03 | 317 | 5.5327 | 47.03 |  |  | -32.0744 | 34.3956
47.03 | 318 | 5.5501 | 47.03 |  |  | -31.4692 | 34.9501
47.03 | 319 | 5.5676 | 47.03 |  |  | -30.8545 | 35.494
47.03 | 320 | 5.5851 | 47.03 |  |  | -30.2303 | 36.0271
47.03 | 321 | 5.6025 | 47.03 |  |  | -29.5969 | 36.5492
47.03 | 322 | 5.62 | 47.03 |  |  | -28.9546 | 37.0601
47.03 | 323 | 5.6374 | 47.03 |  |  | -28.3034 | 37.5598
47.03 | 324 | 5.6549 | 47.03 |  |  | -27.6435 | 38.0481
47.03 | 325 | 5.6723 | 47.03 |  |  | -26.9753 | 38.5247
47.03 | 326 | 5.6898 | 47.03 |  |  | -26.2988 | 38.9896
47.03 | 327 | 5.7072 | 47.03 |  |  | -25.6144 | 39.4427
47.03 | 328 | 5.7247 | 47.03 |  |  | -24.9221 | 39.8837
47.03 | 329 | 5.7421 | 47.03 |  |  | -24.2222 | 40.3126
47.03 | 330 | 5.7596 | 47.03 |  |  | -23.515 | 40.7292
47.03 | 331 | 5.777 | 47.03 |  |  | -22.8006 | 41.1334
47.03 | 332 | 5.7945 | 47.03 |  |  | -22.0792 | 41.525
47.03 | 333 | 5.8119 | 47.03 |  |  | -21.3512 | 41.904
47.03 | 334 | 5.8294 | 47.03 |  |  | -20.6166 | 42.2703
47.03 | 335 | 5.8469 | 47.03 |  |  | -19.8757 | 42.6237
47.03 | 336 | 5.8643 | 47.03 |  |  | -19.1288 | 42.964
47.03 | 337 | 5.8818 | 47.03 |  |  | -18.3761 | 43.2913
47.03 | 338 | 5.8992 | 47.03 |  |  | -17.6177 | 43.6055
47.03 | 339 | 5.9167 | 47.03 |  |  | -16.854 | 43.9063
47.03 | 340 | 5.9341 | 47.03 |  |  | -16.0852 | 44.1937
47.03 | 341 | 5.9516 | 47.03 |  |  | -15.3115 | 44.4677 | 返回目录
47.03 | 342 | 5.969 | 47.03 |  |  | -14.5331 | 44.7282
47.03 | 343 | 5.9865 | 47.03 |  |  | -13.7502 | 44.975
47.03 | 344 | 6.0039 | 47.03 |  |  | -12.9632 | 45.2081
47.03 | 345 | 6.0214 | 47.03 |  |  | -12.1723 | 45.4275
47.03 | 346 | 6.0388 | 47.03 |  |  | -11.3776 | 45.633
47.03 | 347 | 6.0563 | 47.03 |  |  | -10.5794 | 45.8246
47.03 | 348 | 6.0737 | 47.03 |  |  | -9.7781 | 46.0023
47.03 | 349 | 6.0912 | 47.03 |  |  | -8.9737 | 46.1659
47.03 | 350 | 6.1087 | 47.03 |  |  | -8.1667 | 46.3155
47.03 | 351 | 6.1261 | 47.03 |  |  | -7.3571 | 46.451
47.03 | 352 | 6.1436 | 47.03 |  |  | -6.5453 | 46.5723
47.03 | 353 | 6.161 | 47.03 |  |  | -5.7315 | 46.6794
47.03 | 354 | 6.1785 | 47.03 |  |  | -4.916 | 46.7724
47.03 | 355 | 6.1959 | 47.03 |  |  | -4.0989 | 46.851
47.03 | 356 | 6.2134 | 47.03 |  |  | -3.2806 | 46.9154
47.03 | 357 | 6.2308 | 47.03 |  |  | -2.4614 | 46.9655
47.03 | 358 | 6.2483 | 47.03 |  |  | -1.6413 | 47.0014
47.03 | 359 | 6.2657 | 47.03 |  |  | -0.82079 | 47.0228
47.03 | 360 | 6.2832 | 47.03 |  |  | 0 | 47.03

## 金属材料密度表
常用金属材料密度表
铁碳合金 | 密度 g/mm³ | 铜材 | 密度 g/mm³ | 铝材 | 密度 g/mm³ | 镁、锌、钛、镍及合金 | 密度 g/mm³ | 工程塑料
灰口铸铁 | 6.6~7.4 | 纯铜材 | 8.9 | 纯铝 | 2.7 | 工业纯镁 | 1.74 | 材质名称 | 密度（g/cm3)
白口铸铁 | 7.4~7.7 | 59、62、65、68黄铜 | 8.5 | 防锈铝 LF2、LF43 | 2.68 | 变形镁 MB1 | 1.76 | ULTEM 1000 | 1.35
可锻铸铁 | 7.2~7.4 | 80、85、90黄铜 | 8.7 | LF3 | 2.67 | MB2、MB8 | 1.78 | PTFE | 2.15
铸钢 | 7.8 | 96黄铜 | 8.8 | LF5、LF10、LF11 | 2.65 | MB3 | 1.79 | POLYESTER LAMINATE NERMA GPO-3 | 1.3
工业纯铁 | 7.87 | 59-1、63-3铅黄铜 | 8.5 | LF6 | 2.64 | MB5、MB6、MB7、MB15 | 1.8 | WHITE DELRIN | 1.425
普通碳素钢 | 7.85 | 74-3铅黄铜 | 8.7 | LF21 | 2.73 | 铸镁 | 1.8 | PVC | 1.45
优质碳素钢 | 7.85 | 90-1锡黄铜 | 8.8 | 硬铝 LY1、LY2、LY4、LY6 | 2.76 | 工业纯钛TA1、TA2、TA3 | 4.5 | GLASS EPOXY G10 | 1.8
碳素工具钢 | 7.85 | 70-1锡黄铜 | 8.54 | LY3 | 2.73 | 钛合金 TA4、TA5、TC6 | 4.45 | NYLON | 1.13
易切钢 | 7.85 | 60-1和62-1锡黄铜 | 8.5 | LY7、LY8、LY10、LY11、LY14 | 2.8 | TA6 | 4.4 | PE | 0.93
锰钢 | 7.81 | 77-2铝黄铜 | 8.6 |  |  | TA7、TC5 | 4.46 | TORLON 4203L | 1.41
15CrA铬钢 | 7.74 | 67-2.5、66-6-3-2、60-1-1铝黄铜 | 8.5 | LY9、LY12 | 2.78 | TA8 | 4.56 | PEER | 1.44
20Cr、30Cr、40Cr铬钢 | 7.82 |  |  | LY16、LY17 | 2.84 | TB1、TB2 | 4.89 | TOLY CARBONATE
38CrA铬钢 | 7.8 | 锰黄铜 | 8.5 | 锻铝 LD2、LD30 | 2.7 | TC1、TC2 | 4.55 | ROGERS 4350 | 1.8
铬钒、铬镍、铬镍钼、铬锰、硅、铬锰硅镍、硅锰、硅铬钢 | 7.85 | 硅黄铜、镍黄铜、铁黄铜 | 8.5 | LD4 | 2.65 | TC3、TC4 | 4.43 | POLYCARBONATE（PC） | 1.2
|  | 5-5-5铸锡青铜 | 8.8 | LD8 | 2.77 | TC7 | 4.4 | ASBESTOS(石棉） | 1.4
|  | 3-12-5铸锡青铜 | 8.69 | LD7、LD9、LD10 | 2.8 | TC8 | 4.48 | SILCONE SPONGE PAD | 0.38
铬镍钨钢 | 7.8 | 6-6-3铸锡青铜 | 8.82 | 超硬铝 | 2.85 | TC9 | 4.52 | POM(赛刚) | 1.44
铬钼铝钢 | 7.65 | 7-0.2、6.5-0.4、6.5-0.1、4-3锡青铜 | 8.8 | LT1特殊铝 | 2.75 | TC10 | 4.53 | PET | 1.38
含钨9高速工具钢 | 8.3 |  |  |  |  | 纯镍、阳极镍、电真空镍 | 8.85 | PMMA（亚克力） | 1.18
含钨18高速工具钢 | 8.7 | 4-0.3、4-4-4锡青铜 | 8.9 |  |  | 镍铜、镍镁、镍硅合金 | 8.85
高强度合金钢 | 7.82 | 4-4-2.5锡青铜 | 8.75 |  |  | 镍铬合金 | 8.72
轴承钢 | 7.81 | 5铝青铜 | 8.2 |  |  | 锌锭Zn0.1、Zn1、Zn2、Zn3 | 7.15 | 总目录!A1
不锈钢0Cr13、1Cr13、2Cr13、3Cr13、4Cr13、Cr17Ni2、Cr18、9Cr18、Cr25、Cr28 | 7.75 | 7铝青铜 | 7.8 |  |  | 铸锌 | 6.86
|  | 19-2铝青铜 | 7.6 |  |  | 4-1铸造锌铝合金 | 6.9
|  | 9-4、10-3-1.5铝青铜 | 7.5 |  |  | 4-0.5铸造锌铝合金 | 6.75
|  | 10-4-4铝青铜 | 7.46 |  |  | 铅和铅锑合金 | 11.37
Cr14、Cr17 | 7.7 | 铍青铜 | 8.3 |  |  | 铅阳极板 | 11.33
0Cr18Ni9、1Cr18Ni9、Cr18Ni9Ti、2Cr18Ni9 | 7.85 | 1铍青铜 | 8.8
|  | 3-1硅青铜 | 8.47
1Cr18Ni11Si4A1Ti | 7.52 | 1-3硅青铜 | 8.6
1Crl8NillNb、Cr23Ni18 | 7.9 | 0.5镉青铜 | 8.9
2Cr13Ni4Mn9 | 8.5 | 0.5铬青铜 | 8.9
3Cr13Ni7Si2 | 8 | 1.5锰青铜 | 8.8
|  | 5锰青铜 | 8.6
|  | 白铜B5、B19、B30、BMn40-1.5 | 8.9
|  | BMn3-12 | 8.4
|  | BZN15-20 | 8.6
|  | BA16-1.5 | 8.7
|  | BA113-3 | 8.5 |  |  |  |  | 总目录!A1

## 英制螺纹底孔对照表
英 制 螺 纹 底 孔 对 照 表 | [10 empty] | 总目录!A1 | 美制特细螺纹 |  |  |  | 英制电器螺纹
[12 empty] | 规格(UNEF) | 标准径 | 2级牙钻孔径 |  | 规格 | 钻孔径
粗牙螺纹 | 切削丝锥 |  |  | 细牙螺纹 | 切削丝锥 |  |  | 锥管螺纹 | 切削丝锥 |  |  |  |  | 最大 | 最小
| 钻头直径 | Min | Max |  | 钻头直径 | Min | Max |  | 钻头直径 | Min | Max | NO.12-32 | 4.7 | 4.826 | 4.623 | 2BA | 4.0-4.2
1#-64UNC | Φ1.55 | 1.425 | 1.582 | 1#-72UNF | Φ1.6 | 1.47 | 1.61 | 1/8"-27NPT | Φ8.4 | 8.4 | 8.7 | 1/4 -32 | 5.6 | 5.69 | 5.486 | 3BA
2#-56UNC | Φ1.8 | 1.69 | 1.87 | 2#-64UNF | Φ1.9 | 1.75 | 1.91 | 1/4"-18NPT | Φ11.1 | 11.1 | 11.4 | 5/16 -32 | 7.1 | 7.264 | 7.087 | 4BA | 3.0-3.2
3#-48UNC | Φ2.1 | 1.94 | 2.15 | 3#-56UNF | Φ2.1 | 2.02 | 2.19 | 3/8"-18NPT | Φ14.3 | 14.3 | 14.8 | 3/8 -32 | 8.7 | 8.865 | 8.661 | 5BA | 2.7-2.8
4#-40UNC | Φ2.3 | 2.157 | 2.385 | 4#-48UNF | Φ2.4 | 2.27 | 2.46 | 1/2"-14NPT | Φ17.9 | 17.9 | 18.3 | 7/16 -28 | 10.2 | 10.338 | 10.135 | 6BA | 2.4-2.5
6#-32UNC | Φ2.8 | 2.642 | 2.895 | 6#-40UNF | Φ3 | 2.82 | 3.01 | 3/4"-14NPT | Φ23 | 23 | 23.7 | 1/2 -28 | 11.8 | 11.938 | 11.709
8#-32UNC | Φ3.4 | 3.302 | 3.53 | 8#-36UNF | Φ3.5 | 3.4 | 3.6 | 1"-11.5NPT | Φ29 | 29 | 29.7 | 9/16 -24 | 13.2 | 13.386 | 13.132
10#-24UNC | Φ3.9 | 3.683 | 3.962 | 10#-32UNF | Φ4.1 | 3.96 | 4.18 | 1-14"-11.5NPT | Φ37.7 | 37.7 | 38.4 | 5/8 -24 | 14.8 | 14.986 | 14.732
12#-24UNC | Φ4.5 | 4.34 | 4.59 | 12#-28UNF | Φ4.7 | 4.5 | 4.72 | 1-1/2"-11.5NPT | Φ44 | 44 | 44.5 | 3/4 -20 | 17.8 | 17.958 | 17.678
1/4"-20UNC | Φ5.1 | 4.979 | 5.257 | 1/4"-28UNF | Φ5.5 | 5.36 | 5.6 | 2"-11.5NPT | Φ56 | 56 | 56.6 | 7/8 -20 | 21 | 21.133 | 20.853
5/16"-18UNC | Φ6.6 | 6.401 | 6.731 | 5/16"-24UNF | Φ6.9 | 6.78 | 7 | 圆管螺纹 |  |  |  | 1 -20 | 24 | 24.308 | 24.028
3/8"-16UNC | Φ8 | 7.798 | 8.153 | 3/8"-24UNF | Φ8.5 | 8.38 | 8.63 | RC1/8"-28 | Φ8.3 | 8.3 | 8.5
7/16"-14UNC | Φ9.4 | 9.144 | 9.55 | 7/16"-20UNF | Φ9.9 | 9.73 | 10 | RC1/4"-19 | Φ11.1 | 11.1 | 11.35
1/2"-13UNC | Φ10.8 | 10.592 | 11.203 | 1/2"-20UNF | Φ11.5 | 11.3 | 11.6 | RC3/8"-19 | Φ14.5 | 14.5 | 14.85
9/16"-12UNC | Φ12.2 | 11.989 | 12.446 | 9/16"-18UNF | Φ12.9 | 12.7 | 13 | RC1/2"-14 | Φ18.1 | 18.1 | 18.5
5/8"-11UNC | Φ13.6 | 13.386 | 13.868 | 5/8"-18UNF | Φ14.5 | 14.3 | 14.68 | RC3/4"-14 | Φ23.5 | 23.5 | 24
3/4"-10UNC | Φ16.5 | 16.307 | 16.84 | 3/4"-16UNF | Φ17.5 | 17.3 | 17.68 | RC1"-11 | Φ29.75 | 29.7 | 30.15
7/8"-9UNC | Φ19.5 | 19.177 | 19.761 | 7/8"-14UNF | Φ20.4 | 20.27 | 20.67 | RC1-1/4"-11 | Φ38.2 | 38.2 | 38.8
1"-8UNC | Φ22.2 | 21.971 | 22.606 | 1"-12UNF | Φ23.3 | 23.1 | 23.57 | RC1-1/2"-11 | Φ44 | 44 | 44.7
说明:如7/8"-9UNC指的是外径为7/8英寸,在一英寸距离内螺纹牙数为9牙(螺距为25.4/9=2.822)的粗牙螺纹,
其中UNF指的是细牙螺纹,NPT指的是管螺纹.以上基本包括所有的英制螺纹.,请参考

## 凸轮各曲线特征
一、 | 选择凸轮曲线的基本原则： | [9 empty] | 举例 |  |  | 返回目录
| 1） | 速度V和加速度A的曲线连续。
| 2） | 低速重载时选择 Vm 和 Qm 值小的曲线。
| 3） | 高速轻载时选择 Am 和 Jm 值小的曲线。
| 4） | 当要求停留精度，没有残留振动时，选择加速范围小而减速范围大的非对称曲线。
| 5） | 要求单停留（终端部停止的迅速回程运动）时，选择单停留曲线。
| 6） | 当要求中间是等速且凸轮直径小时，选择修正等速系列曲线。
| 7） | 要求加速度小时（如电梯），选择修正梯形曲线。
| 8） | 如果没有任何限制条件，则选择修正正弦曲线。
二、 | 标准曲线参数值：
| 序号 | 曲线号 | 曲线记号 | 曲线名称 | T1 | T2 | T3 | T4 | T5 | T6 |  | 序号 | 曲线号 | 曲线记号 | 曲线名称 | T1 | T2 | T3 | T4 | T5 | T6
| 1、 | 11 | PB | 等加速度 | 0 | 0.5 | 0.5 | 0.5 | 0.5 | 1 |  | 1、 | 11 | PB | 等加速度 | 0 | 0.5 | 0.5 | 0.5 | 0.5 | 1
| 2、 | 12 | SH | 简谐 | 0 | 0 | 0.5 | 0.5 | 1 | 1 |  | 2、 | 12 |  | 简谐 | 0 | 0 | 0.5 | 0.5 | 1 | 1
| 3、 | 22 | CY | 摆线 | 0.25 | 0.25 | 0.5 | 0.5 | 0.75 | 0.75 |  | 3、 | 22 | CY | 摆线 | 0.25 | 0.25 | 0.5 | 0.5 | 0.75 | 0.75
| 4、 | 25 | MT | 修正梯形 | 0.125 | 0.375 | 0.5 | 0.5 | 0.625 | 0.875 |  | 4、 | 25 | MT | 修正梯形 | 0.125 | 0.375 | 0.5 | 0.5 | 0.625 | 0.875
| 5、 | 26 | MS | 修正正弦 | 0.125 | 0.125 | 0.5 | 0.5 | 0.875 | 0.875 |  | 5、 | 26 | MS | 修正正弦 | 0.125 | 0.125 | 0.5 | 0.5 | 0.875 | 0.875
| 6、 | 27 | MCV | 修正等速 | 0.0625 | 0.0625 | 0.75 | 0.75 | 0.9375 | 0.9375 |  | 6、 | 27 | MCV | 修正等速 | 0.0625 | 0.0625 | 0.75 | 0.75 | 0.9375 | 0.9375
| 7、 | 33 |  | 非对称摆线 | 0.2 | 0.2 | 0.4 | 0.4 | 0.7 | 0.7 |  | 7、 | 33 |  | 非对称摆线 | 0.2 | 0.2 | 0.4 | 0.4 | 0.7 | 0.7
| 8、 | 34 |  | 非对称修正梯形 | 0.1 | 0.3 | 0.4 | 0.4 | 0.55 | 0.85 |  | 8、 | 34 |  | 非对称修正梯形 | 0.1 | 0.3 | 0.4 | 0.4 | 0.55 | 0.85
| 9、 | 35 | TRP | 梯形摆线 | 0.125 | A① | A+0.125 | A+0.125 | A+0.125 | A+0.125 |  | 9、 | 35 | TRP | 梯形摆线 | 0.125 | 0.26144 | 0.38644 | 0.38644 | 0.38644 | 0.38644
| 10、 | 43 |  | 单停留摆线 m=1 | 0.25 | 0.25 | 0.5 | 0.5 | 1 | 1 |  | 10、 | 43 |  | 单停留摆线 m=1 | 0.25 | 0.25 | 0.5 | 0.5 | 1 | 1
| 11、 | 44 |  | 单停留摆线 m=2/3 | 0.2 | 0.2 | 0.4 | 0.4 | 1 | 1 |  | 11、 | 44 |  | 单停留摆线 m=2/3 | 0.2 | 0.2 | 0.4 | 0.4 | 1 | 1
| 12、 | 45 |  | 单停留修正梯形 m=1 | 0.125 | B② | B+0.125 | B+0.125 | B+0.125 | 1 |  | 12、 | 45 |  | 单停留修正梯形 m=1 | 0.125 | 0.044801 | 0.1698 | 0.1698 | 0.1698 | 1
| 13、 | 46 |  | 单停留修正梯形 Ferguson | 0.125 | 0.375 | 0.5 | 0.5 | 0.675 | 1 |  | 13、 | 46 |  | 单停留修正梯形 Ferguson | 0.125 | 0.375 | 0.5 | 0.5 | 0.675 | 1
| 14、 | 47 |  | 单停留修正梯形 m=2/3 | 0.125 | C③ | C+0.125 | C+0.125 | C+5/24 | 1 |  | 14、 | 47 |  | 单停留修正梯形 m=2/3 | 0.125 | C③ | C+0.125 | C+0.125 | C+5/24 | 1
| 15、 | 48 |  | 单停留修正正弦 | 0.125 | 0.125 | 0.5 | 0.5 | 1 | 1 |  | 15、 | 48 |  | 单停留修正正弦 | 0.125 | 0.125 | 0.5 | 0.5 | 1 | 1
| 16、 | 49 |  | 单停留梯形摆线 | 0.125 | D④ | D+0.125 | D+0.125 | 1 | 1 |  | 16、 | 49 |  | 单停留梯形摆线 | 0.125 | D④ | D+0.125 | D+0.125 | 1 | 1
| 17、 | 51 |  | 无停留修正梯形 | 0 | 0.25 | 0.5 | 0.5 | 0.75 | 1 |  | 17、 | 51 |  | 无停留修正梯形 | 0 | 0.25 | 0.5 | 0.5 | 0.75 | 1
| 18、 | 52 |  | 无停留修正等速 | 0 | 0 | 0.75 | 0.75 | 1 | 1 |  | 18、 | 52 |  | 无停留修正等速 | 0 | 0 | 0.75 | 0.75 | 1 | 1
| 19、 | 92 |  | NC2曲线 | 0 | 0.25 | 1/3 | 1/3 | 5/6 | 5/6 |  | 19、 | 92 |  | NC2曲线 | 0 | 0.25 | 1/3 | 1/3 | 5/6 | 5/6
| 注： |  | ①②③④ | [8 empty] | 注： |  | ①②③④
|  |  | ① | A=(1.25+0.125π)/(2π) | [9 empty] | ① | A=(1.25+0.125π)/(2π) | = | 0.26144
|  |  | ② | B=7/16-0.125π | [9 empty] | ② | B=7/16-0.125π | = | 0.044801
|  |  | ③ | C=0.6*[1-7/(18Л)]-5/24 | [9 empty] | ③ | C=0.6*[1-7/(18Л)]-5/24 | = | 0.31739
|  |  | ④ | D=(10+π)/(16+8π) | [9 empty] | ④ | D=(10+π)/(16+8π) | = | 0.31949
三、 | 各种凸轮曲线的特点：
| 序号 | 曲线号 | 曲线记号 | 曲线名称 | T1: 曲线的特点
| 1、 | 11 | PB | 等加速度 | T1: 它的最大加速度Am值是所有凸轮曲线中最小的，即Am=4，用最短的时间控制最大加速度。
| 2、 | 12 |  | 简谐 | T1: 不是连续曲线，易产生振动。它具有低且平滑的特性，在低速条件下使用较好。
| 3、 | 22 | CY | 摆线 | T1: 连续性好，助振频率成分少，可作为高速使用曲线。但缺点在于Vm 、Am、 Qm 等特性值很高。
| 4、 | 25 | MT | 修正梯形 | T1: 不但连续性好，而且Am值小，适用于高速轻载场合。对于电梯的运动曲线来说是振动最小的优良曲线。
| 5、 | 26 | MS | 修正正弦 | T1: 最常使用的标准曲线，多用于高速中载的场合。其Vm 、Qm值比修正梯形曲线低，这可以用于功率较小的电动机上。在分度盘工作台中使用，其综合性能较好。
| 6、 | 27 | MCV | 修正等速 | T1: 主要用于要求中间部位具有一定速度，而且能把速度控制在最低的场合。这种曲线Vm值很小，但Am值较大，主要用于中速重载场合。
| 7、 | 33 |  | 非对称摆线
| 8、 | 34 |  | 非对称修正梯形
| 9、 | 35 | TRP | 梯形摆线
| 10、 | 43 |  | 单停留摆线 m=1
| 11、 | 44 |  | 单停留摆线 m=2/3
| 12、 | 45 |  | 单停留修正梯形 m=1 | T1: 这种曲线Amm和Amp相等。
| 13、 | 46 |  | 单停留修正梯形 Ferguson
| 14、 | 47 |  | 单停留修正梯形 m=2/3
| 15、 | 48 |  | 单停留修正正弦 | T1: 这种曲线极为平滑，具有极好的特性。其Vm 、Am、 Qm值都很低，曲线变化平滑，Q曲线非常接近正弦曲线，曲线上没有尖锐突起部分。 | [6 empty] | 返回目录
| 16、 | 49 |  | 单停留梯形摆线
| 17、 | 51 |  | 无停留修正梯形
| 18、 | 52 |  | 无停留修正等速
| 19、 | 92 |  | NC2曲线
四、 | 凸轮曲线的特性值：
| 1、 | 最大无量纲速度：Vm
|  | Vm | 主要影响凸轮机构的压力角和尺寸的大小。
在凸轮机构中，其压力角一般会随速度的增大而增大，而压力角过大会导致磨损加剧、效率降低甚至发生自锁。
为了减小压力角，一般选用Vm较小的运动规律，同时较小的Vm可得到较小的基圆半径，从而减小凸轮机构的尺寸。
| 2、 | 最大无量纲加速度：Am
|  | Am | 是确定动态特性的主要因素之一。Am主要影响凸轮机构的使用寿命和工作精度。
在高速凸轮机构中，由于与加速度成正比的惯性力是主要载荷，而较大的惯性力会加剧构件之间的磨损，从而导致从动振动加大，严重影响工作精度。
一般在中、高速凸轮机构中，要选用Am较小的凸轮曲线。
| 3、 | 最大无量纲跃度：Jm
|  | Jm | 表示惯性力的变化率。Jm主要影响高速凸轮机构的运动精度。
在高速凸轮机构中，为了提高传动精度、减小机构的振动，并保证设计的凸轮轮廓光滑，通常情况下要控制Jm不超过某个数值。
特别在行程终了处使跃度值为零，对改善系统工作的平稳性无疑是有益的。
| 4、 | 加速度均方根值：Arms
|  | Arms | 反映了凸轮机构受惯性力后偏离平均值的动力扭曲程度。
在运动精度要求较高的条件下，应选用Arms较小的运动规律。
| 5、 | 最大动载转矩：（AV)m
|  | （AV)m | 反映了动载转矩的最大值。
由于动载惯性力与凸轮转矩(AV)成正比
|  |  | 为了减小凸轮转矩、降低电动机功率，应选用（AV)较小的运动规律。 | [13 empty] | 返回目录

## 公差
GB/T1800.3-1998
基本尺寸 |  | 公 差 等 级
[mm] |  | IT01 | IT0 | IT1 | IT2 | IT3 | IT4 | IT5 | IT6 | IT7 | IT8 | IT9 | IT10 | IT11 | IT12 | IT13 | IT14 | IT15 | IT16 | IT17 | IT18
大于 | 至 | 公 差 等 级 IT01: [μm]; 公 差 等 级 IT12: [mm]
— | 3 | 0.3 | 0.5 | 0.8 | 1.2 | 2 | 3 | 4 | 6 | 10 | 14 | 25 | 40 | 60 | 0.1 | 0.14 | 0.25 | 0.4 | 0.6 | 1 | 1.4
3 | 6 | 0.4 | 0.6 | 1 | 1.5 | 2.5 | 4 | 5 | 8 | 12 | 18 | 30 | 48 | 75 | 0.12 | 0.18 | 0.3 | 0.48 | 0.75 | 1.2 | 1.8
6 | 10 | 0.4 | 0.6 | 1 | 1.5 | 2.5 | 4 | 6 | 9 | 15 | 22 | 36 | 58 | 90 | 0.15 | 0.22 | 0.36 | 0.58 | 0.9 | 1.5 | 2.2
10 | 18 | 0.5 | 0.8 | 1.2 | 2 | 3 | 5 | 8 | 11 | 18 | 27 | 43 | 70 | 110 | 0.18 | 0.27 | 0.43 | 0.7 | 1.1 | 1.8 | 2.7
18 | 30 | 0.6 | 1 | 1.5 | 2.5 | 4 | 6 | 9 | 13 | 21 | 33 | 52 | 84 | 130 | 0.21 | 0.33 | 0.52 | 0.84 | 1.3 | 2.1 | 3.3
30 | 50 | 0.6 | 1 | 1.5 | 2.5 | 4 | 7 | 11 | 16 | 25 | 39 | 62 | 100 | 160 | 0.25 | 0.39 | 0.62 | 1 | 1.6 | 2.5 | 3.9
50 | 80 | 0.8 | 1.2 | 2 | 3 | 5 | 8 | 13 | 19 | 30 | 46 | 74 | 120 | 190 | 0.3 | 0.46 | 0.74 | 1.2 | 1.9 | 3 | 4.6
80 | 120 | 1 | 1.5 | 2.5 | 4 | 6 | 10 | 15 | 22 | 35 | 54 | 87 | 140 | 220 | 0.35 | 0.54 | 0.87 | 1.4 | 2.2 | 3.5 | 5.4
120 | 180 | 1.2 | 2 | 3.5 | 5 | 8 | 12 | 18 | 25 | 40 | 63 | 100 | 160 | 250 | 0.4 | 0.63 | 1 | 1.6 | 2.5 | 4 | 6.3
180 | 250 | 2 | 3 | 4.5 | 7 | 10 | 14 | 20 | 29 | 46 | 72 | 115 | 185 | 290 | 0.46 | 0.72 | 1.15 | 1.85 | 2.9 | 4.6 | 7.2
250 | 315 | 2.5 | 4 | 6 | 8 | 12 | 16 | 23 | 32 | 52 | 81 | 130 | 210 | 320 | 0.52 | 0.81 | 1.3 | 2.1 | 3.2 | 5.2 | 8.1
315 | 400 | 3 | 5 | 7 | 9 | 13 | 18 | 25 | 36 | 57 | 89 | 140 | 230 | 360 | 0.57 | 0.89 | 1.4 | 2.3 | 3.6 | 5.7 | 8.9
400 | 500 | 4 | 6 | 8 | 10 | 15 | 20 | 27 | 40 | 63 | 97 | 155 | 250 | 400 | 0.63 | 0.97 | 1.55 | 2.5 | 4 | 6.3 | 9.7
500 | 630 |  |  | 9 | 11 | 16 | 22 | 32 | 44 | 70 | 110 | 175 | 280 | 440 | 0.7 | 1.1 | 1.75 | 2.8 | 4.4 | 7 | 11
630 | 800 |  |  | 10 | 13 | 18 | 25 | 36 | 50 | 80 | 125 | 200 | 320 | 500 | 0.8 | 1.25 | 2 | 3.2 | 5 | 8 | 12.5
800 | 1000 |  |  | 11 | 15 | 21 | 28 | 40 | 56 | 90 | 140 | 230 | 360 | 560 | 0.9 | 1.4 | 2.3 | 3.6 | 5.6 | 9 | 14
1000 | 1250 |  |  | 13 | 18 | 24 | 33 | 47 | 66 | 105 | 165 | 260 | 420 | 660 | 1.05 | 1.65 | 2.6 | 4.2 | 6.6 | 10.5 | 16.5
1250 | 1600 |  |  | 15 | 21 | 29 | 39 | 55 | 78 | 125 | 195 | 310 | 500 | 780 | 1.25 | 1.95 | 3.1 | 5 | 7.8 | 12.5 | 19.5
1600 | 2000 |  |  | 18 | 25 | 35 | 46 | 65 | 92 | 150 | 230 | 370 | 600 | 920 | 1.5 | 2.3 | 3.7 | 6 | 9.2 | 15 | 23
2000 | 2500 |  |  | 22 | 30 | 41 | 55 | 78 | 110 | 175 | 280 | 440 | 700 | 1100 | 1.75 | 2.8 | 4.4 | 7 | 11 | 17.5 | 28
2500 | 3150 |  |  | 26 | 36 | 50 | 68 | 96 | 135 | 210 | 330 | 540 | 860 | 1350 | 2.1 | 3.3 | 5.4 | 8.6 | 13.5 | 21 | 33
注：基本尺寸小于1mm时，无IT14至IT18。
未注公差尺寸的偏差 GB/T1804-1992
公差等级 | 线性尺寸的极限偏差 | 公 差 等 级 IT11: 倒圆半径与倒角高度尺寸的极限偏差数值
| 尺 寸 分 段 | 公 差 等 级 IT11: 尺 寸 分 段
| 0.5～3 | 公 差 等 级 IT01: >3～6; 公 差 等 级 IT0: >6～30; 公 差 等 级 IT1: >30～120; 公 差 等 级 IT3: >120～400; 公 差 等 级 IT5: >400～1000; 公 差 等 级 IT7: >1000～2000; 公 差 等 级 IT9: >2000～4000; 公 差 等 级 IT11: 0.5～3; 公 差 等 级 IT13: >3～6; 公 差 等 级 IT15: >6～30; 公 差 等 级 IT17: >30
f | ±0.05 | 公 差 等 级 IT01: ±0.05; 公 差 等 级 IT0: ±0.1; 公 差 等 级 IT1: ±0.15; 公 差 等 级 IT3: ±0.2; 公 差 等 级 IT5: ±0.3; 公 差 等 级 IT7: ±0.5; 公 差 等 级 IT9: －; 公 差 等 级 IT11: ±0.2; 公 差 等 级 IT13: ±0.5; 公 差 等 级 IT15: ±1; 公 差 等 级 IT17: ±2
m | ±0.1 | 公 差 等 级 IT01: ±0.1; 公 差 等 级 IT0: ±0.2; 公 差 等 级 IT1: ±0.3; 公 差 等 级 IT3: ±0.5; 公 差 等 级 IT5: ±0.8; 公 差 等 级 IT7: ±1.2; 公 差 等 级 IT9: ±2
c | ±0.2 | 公 差 等 级 IT01: ±0.3; 公 差 等 级 IT0: ±0.3; 公 差 等 级 IT1: ±0.8; 公 差 等 级 IT3: ±1.2; 公 差 等 级 IT5: ±2; 公 差 等 级 IT7: ±3; 公 差 等 级 IT9: ±4; 公 差 等 级 IT11: ±0.4; 公 差 等 级 IT13: ±1; 公 差 等 级 IT15: ±2; 公 差 等 级 IT17: ±4
v | － | 公 差 等 级 IT01: ±0.5; 公 差 等 级 IT0: ±1; 公 差 等 级 IT1: ±1.5; 公 差 等 级 IT3: ±2.5; 公 差 等 级 IT5: ±4; 公 差 等 级 IT7: ±6; 公 差 等 级 IT9: ±8
量 规 的 公 差
基本尺寸 |  | IT6 | 算T | 规T | 算Z | 规Z | T基 | IT7 | 算T | 规T | 算Z | 规Z | T基 | IT8 | 算T | 规T | 算Z | 规Z | T基 | 返回目录
— | 3 | 6 | 0.9 | 1 | 1.05 | 1 | 0.5 | 10 | 1.125 | 1.2 | 1.47 | 1.6 | 1 | 14 | 1.4062 | 1.6 | 2.058 | 2 | 1.2
3 | 6 | 8 | 1.2 | 1.2 | 1.4 | 1.4 | 0.8 | 12 | 1.5 | 1.4 | 1.96 | 2 | 1.3 | 18 | 1.875 | 2 | 2.744 | 2.6 | 1.6
6 | 10 | 9 | 1.35 | 1.4 | 1.575 | 1.6 | 0.9 | 15 | 1.6875 | 1.8 | 2.205 | 2.4 | 1.5 | 22 | 2.1094 | 2.4 | 3.087 | 3.2 | 2
10 | 18 | 11 | 1.65 | 1.6 | 1.925 | 2 | 1.2 | 18 | 2.0625 | 2 | 2.695 | 2.8 | 1.8 | 27 | 2.5781 | 2.8 | 3.773 | 4 | 2.6
18 | 30 | 13 | 1.95 | 2 | 2.275 | 2.4 | 1.4 | 21 | 2.4375 | 2.4 | 3.185 | 3.4 | 2.2 | 33 | 3.0469 | 3.4 | 4.459 | 5 | 3.3
30 | 50 | 16 | 2.4 | 2.4 | 2.8 | 2.8 | 1.6 | 25 | 3 | 3 | 3.92 | 4 | 2.5 | 39 | 3.75 | 4 | 5.488 | 6 | 4
50 | 80 | 19 | 2.85 | 2.8 | 3.325 | 3.4 | 2 | 30 | 3.5625 | 3.6 | 4.655 | 4.6 | 2.8 | 46 | 4.4531 | 4.6 | 6.517 | 7 | 4.7
80 | 120 | 22 | 3.3 | 3.2 | 3.85 | 3.8 | 2.2 | 35 | 4.125 | 4.2 | 5.39 | 5.4 | 3.3 | 54 | 5.1562 | 5.4 | 7.546 | 8 | 5.3
120 | 180 | 25 | 3.75 | 3.8 | 4.375 | 4.4 | 2.5 | 40 | 4.6875 | 4.8 | 6.125 | 6 | 3.6 | 63 | 5.8594 | 6 | 8.575 | 9 | 6
180 | 250 | 29 | 4.35 | 4.4 | 5.075 | 5 | 2.8 | 46 | 5.4375 | 5.4 | 7.105 | 7 | 4.3 | 72 | 6.7969 | 7 | 9.947 | 10 | 6.5
250 | 315 | 32 | 4.8 | 4.8 | 5.6 | 5.6 | 3.2 | 52 | 6 | 6 | 7.84 | 8 | 5 | 81 | 7.5 | 8 | 10.976 | 11 | 7
315 | 400 | 36 | 5.4 | 5.4 | 6.3 | 6.2 | 3.5 | 57 | 6.75 | 7 | 8.82 | 9 | 5.5 | 89 | 8.4375 | 9 | 12.348 | 12 | 7.5
400 | 500 | 40 | 6 | 6 | 7 | 7 | 4 | 63 | 7.5 | 8 | 9.8 | 10 | 6 | 97 | 9.375 | 10 | 13.72 | 14 | 9
基本尺寸 |  | IT9 | 算T | 规T | 算Z | 规Z | T基 | IT10 | 算T | 规T | 算Z | 规Z | T基 | IT11 | 算T | 规T | 算Z | 规Z | T基
— | 3 | 25 | 1.7578 | 2 | 2.8812 | 3 | 2 | 40 | 2.1973 | 2.4 | 4.0337 | 4 | 2.8 | 60 | 2.7466 | 3 | 5.6472 | 6 | 4.5
3 | 6 | 30 | 2.3438 | 2.4 | 3.8416 | 4 | 2.8 | 48 | 2.9297 | 3 | 5.3782 | 5 | 3.5 | 75 | 3.6621 | 4 | 7.5295 | 8 | 6
6 | 10 | 36 | 2.6367 | 2.8 | 4.3218 | 5 | 3.6 | 58 | 3.2959 | 3.6 | 6.0505 | 6 | 4.2 | 90 | 4.1199 | 5 | 8.4707 | 9 | 6.5
10 | 18 | 43 | 3.2227 | 3.4 | 5.2822 | 6 | 4.3 | 70 | 4.0283 | 4 | 7.3951 | 8 | 6 | 110 | 5.0354 | 6 | 10.3531 | 11 | 8
18 | 30 | 52 | 3.8086 | 4 | 6.2426 | 7 | 5 | 84 | 4.7607 | 5 | 8.7396 | 9 | 6.5 | 130 | 5.9509 | 7 | 12.2355 | 13 | 9.5
30 | 50 | 62 | 4.6875 | 5 | 7.6832 | 8 | 5.5 | 100 | 5.8594 | 6 | 10.7565 | 11 | 8 | 160 | 7.3242 | 8 | 15.0591 | 16 | 12
50 | 80 | 74 | 5.5664 | 6 | 9.1238 | 9 | 6 | 120 | 6.958 | 7 | 12.7733 | 13 | 9.5 | 190 | 8.6975 | 9 | 17.8826 | 19 | 14.5
80 | 120 | 87 | 6.4453 | 7 | 10.5644 | 10 | 6.5 | 140 | 8.0566 | 8 | 14.7902 | 15 | 11 | 220 | 10.0708 | 10 | 20.7062 | 22 | 17
120 | 180 | 100 | 7.3242 | 8 | 12.005 | 12 | 8 | 160 | 9.1553 | 9 | 16.807 | 18 | 13.5 | 250 | 11.4441 | 12 | 23.5298 | 25 | 19
180 | 250 | 115 | 8.4961 | 9 | 13.9258 | 14 | 9.5 | 185 | 10.6201 | 10 | 19.4961 | 20 | 15 | 290 | 13.2751 | 14 | 27.2946 | 29 | 22
250 | 315 | 130 | 9.375 | 10 | 15.3664 | 16 | 11 | 210 | 11.7188 | 12 | 21.513 | 22 | 16 | 320 | 14.6484 | 16 | 30.1181 | 32 | 24
315 | 400 | 140 | 10.5469 | 11 | 17.2872 | 18 | 12.5 | 230 | 13.1836 | 14 | 24.2021 | 25 | 18 | 360 | 16.4795 | 18 | 33.8829 | 36 | 27
400 | 500 | 155 | 11.7188 | 12 | 19.208 | 20 | 14 | 250 | 14.6484 | 16 | 26.8912 | 28 | 20 | 400 | 18.3105 | 20 | 37.6477 | 40 | 30 | 返回目录

## 沉孔尺寸
設備開發 設計寶典 | 設計篇之一般設計標准 | [12 empty] | FOXCONN®
| 沉孔尺寸 | [12 empty] | 共1頁 |  |  | 第1頁
总目录!A1
1.2.9沉孔尺寸
普通機床沉孔尺寸
公制螺紋的公稱直徑 |  | 1.2 | 1.6 | 2 | 2.5 | 3 | 4 | 5 | 6 | 8 | 10 | 12 | 16 | 20 | 24 | 30 | 36 | 42 | 48
通道的鑽孔直徑 | d | 1.5 | 2 | 2.6 | 3.1 | 3.6 | 4.8 | 5.8 | 7 | 9 | 11 | 13 | 17 | 22 | 26 | 33 | 39 | 45 | 52
用于 螺栓 和帶 有彈 簧墊 圈的 六角 頭螺 栓 | D | [5 empty] | 10 | 11 | 14 | 17 | 20 | 26 | 32 | 38 | 45 | 52 | 60 | 70 | 82
h
用于螺母和帶有彈簧墊圈的螺母 | D |  |  | 5.5 |  | 8 | 10 | 11 | 14 | 17 | 20 | 26 | 32 | 38 | 45 | 52 | 60 | 70 | 82
h
用于 墊圈 | D | [5 empty] | 11 | 14 | 17 | 20 | 26 | 32 | 38 | 45 | 52 | 60 | 70 | 82 | 95
h
用于 墊圈 | D | [5 empty] | 8 | 10 | 11 | 14 | 17 | 20 | 26 | 32 | 38 | 45 | 52 | 60
| H | [5 empty] | 4+0.4 | 5+0.4 | 6+0.4 | 8+0.5 | 10+0.5 | 12+0.6 | 16+0.6 | 20+0.7 | 24+0.7 | 30+0.7 | 36+0.8 | 42+0.8
| H1 | [5 empty] | 4.5+0.4 | 6+0.4 | 7+0.4 | 9+0.5 | 11+0.5 | 13+0.6 | 17+0.6 | 21+0.7 | 25+0.7 | 31+0.7 | 37+0.8 | 43+0.8
用于 螺釘 | D | 2.5 | 3.8 | 4.6 | 5.5 | 6 | 8 | 10 | 11 | 14 | 17 | 20 | 26 | 32
| H | 0.8+0.2 | 1.2+0.2 | 1.4+0.2 | 1.7+0.2 | 2+0.3 | 2.5+0.3 | 3+0.3 | 3.5+0.4 | 5+0.4 | 6+0.4 | 7+0.5 | 9+0.5 | 11+0.6
| H1 | 1+0.2 | 1.5+0.2 | 1.7+0.2 | 2+0.2 | 2.5+0.2 | 3+0.3 | 3.5+0.3 | 4+0.4 | 6+0.4 | 7+0.4 | 8+0.5 | 10+0.5 | 12+0.6
用于 螺釘 | D | 3 | 4 | 5 | 6 | 7 | 9 | 11 | 13 | 17 | 21 | 25 | 32 | 40
| H | 0.7+0.3 | 1+0.4 | 1.2+0.4 | 1.4+0.4 | 1.6+0.4 | 2+0.4 | 2.5+0.4 | 3+0.4 | 4+0.4 | 4.8+0.5 | 5.6+0.6 | 7+0.6 | 9+0.6
根 據 | 編 制 |  |  | 實施日期 | [9 empty] | 核 準
(GB152-59 |  |  |  | 版次 |  | A |  | B |  | C |  | D
日期

## 緊固螺釘旋入深度及螺孔底孔深度
MSBG設備開發 設計實用手冊 |  |  |  | 設計篇之一般設計標准 | [6 empty] | FOXCONN®
|  |  |  | 緊固螺釘的旋入深度及螺孔底孔深度 | [6 empty] | 共1頁 |  | 第1頁
1.2.12緊固螺釘的旋入深度及螺孔底孔深度
返回 目录
粗牙螺紋公稱直徑d | 螺距 S |  |  |  | 用于青銅 |  |  | 用于鑄鐵 |  |  | 用于鋁
M3 | 0.5 | 2 | 2 |  | 4 | 3 | 5 | 6 | 5 | 7 | 11 | 10 |  | 12
M4 | 0.7 | 2.5 |  |  | 5.5 | 4 | 7 | 8 | 7 | 10 | 15 | 13 |  | 16
M5 | 0.8 |  |  |  | 6.5 | 5 | 8 | 10 | 8 | 11 | 18.5 | 16 |  | 19
M6 | 1 | 3.5 | 3 |  | 8 | 6 | 10 | 12 | 10 | 14 | 22 | 19 |  | 23
M8 | 1.25 | 4 |  |  | 10 | 8 | 13 | 15 | 12 | 17 | 26 | 22 |  | 27
M10 | 1.5 | 4.5 | 4 |  | 12 | 10 | 16 | 18 | 15 | 21 | 35 | 28 |  | 34
M12 | 1.75 | 5.5 |  |  | 15 | 12 | 19 | 22 | 18 | 25 | 38 | 33 |  | 40
M14 | 2 | 6 | 5 |  | 18 | 14 | 22 | 24 | 20 | 28 | 42 | 37 |  | 45
M16 |  |  |  |  | 20 | 16 | 24 | 26 | 22 | 30 | 50 | 42 |  | 50
M18 | 2.5 | 7 |  |  | 22 | 18 | 28 | 29 | 25 | 35 | 55 | 46 |  | 56
M20 |  |  |  |  | 24 | 20 | 30 | 32 | 28 | 38 | 60 | 52 |  | 62
M22 |  |  |  |  | 27 | 22 | 32 | 36 | 31 | 41 | 65 | 58 |  | 68
M24 | 3 | 8 | 6 |  | 30 | 24 | 36 | 42 | 35 | 47 | 75 | 65 |  | 77
M27 |  |  |  |  | 32 | 27 | 39 | 45 | 38 | 50 | 80 | 70 |  | 82
M30 | 3.5 | 9 | 7 |  | 35 | 30 | 44 | 48 | 42 | 56 | 90 | 78 |  | 92
M36 | 4 | 10 | 10 |  | 42 | 36 | 52 | 56 | 50 | 66 | 105 | 90 |  | 106
M42 | 4.5 | 11 |  |  | 48 | 42 | 60 | 64 | 58 | 75 | 115 | 105 |  | 123
M48 | 5 | 13 | 12 |  | 55 | 48 | 68 | 72 | 65 | 85 | 130 | 120 |  | 140
1. 為緊固螺釘旋入深度， 為螺孔的有效深度（圖樣上注出的螺紋深度）。 2.鑽孔深度 由工藝規定，螺孔不允許穿透時應在圖樣上注出“不許穿透”的字樣。 3.細牙普通螺紋應按其螺距選用。
根 據 |  |  |  | 編 制 |  | 實施日期 |  |  |  |  | 核 準
(GB3-58) | [5 empty] | 版次 | A | B | C | D
日期

## 扳手空間尺寸
MSBG設備開發 設計實用手冊 |  |  |  |  | 設計篇之一般設計標准 | [12 empty] | FOXCONN® | [5 empty] | 总目录!A1
[5 empty] | 扳手空間尺寸 | [12 empty] | 共1頁 |  |  | 第1頁
1.2.11扳手空間尺寸
六角螺母 |  |  | d | M3 | M4 | M5 | M6 |  | M8 | M10 | M12 |  | M16 |  | M20 |  | M24 |  | M30 |  | M36 | M42 | M48
六角螺栓 |  |  |  |  | M4 | M5 | M6 | M8 | M10 | M12 |  | M16 |  | M20 |  | M24 |  | M30 |  | M36 | M42 | M48
扳手尺寸 |  |  | s | 5.5 | 7 | 8 | 10 | 12 | 14 | 17 | 19 | 22 | 24 | 27 | 30 | 32 | 36 | 41 | 46 | 50 | 55 | 65 | 75
D |  |  |  | 20 |  | 22 |  | 26 |  | 32 | 38 | 45 |  | 48 | 55 |  | 65 | 70 | 78
|  |  |  | 10 | 12 |  | 15 | 18 | 20 | 22 | 25 | 28 | 30 | 32 | 35 | 38 | 42 | 48 | 52 | 55 | 60 | 70 | 80
|  |  |  | 10 | 12 |  | 15 | 20 |  | 25 | 28 | 30 | 32 | 35 | 38 | 40 | 45 | 50 | 55 | 60 | 70 | 80 | 90
|  |  |  | 12 | 14 | 16 | 18 | 20 | 22 | 25 | 28 | 32 | 35 | 40 | 45 | 50 | 55 | 60 | 70 | 75 | 80 | 95 | 105
|  |  |  | 18 | 20 |  | 24 | 28 | 30 | 36 | 40 | 45 | 50 | 55 | 60 | 65 | 75 | 85 | 95 | 100 | 110 | 125 | 140
|  |  |  | 5 |  | 6 | 7 | 8 | 9 | 11 | 12 | 15 | 16 | 18 | 20 | 21 | 24 | 27 | 30 | 32 | 35 | 40 | 50
|  |  |  | 8 | 10 |  | 12 | 14 | 16 | 18 | 20 | 22 | 25 | 28 | 30 | 32 | 35 | 40 | 45 | 48 | 50 | 60 | 65
|  |  |  | 5 | 6 |  | 8 | 10 | 12 | 14 | 16 | 18 | 20 | 22 | 25 |  | 28 | 32 | 36 | 40 | 45 | 50 | 55
|  |  |  | 35 | 40 |  | 45 | 55 | 60 | 70 | 80 | 90 | 100 | 110 | 120 |  | 130 | 140 | 155 | 170 | 190 | 210 | 250
|  |  |  | 25 | 30 |  | 35 | 45 | 50 | 55 | 60 | 65 | 70 | 75 | 80 |  | 90 | 100 | 110 | 120 | 130 | 150 | 170
螺紋直徑d |  | M6 |  | M8 |  | M10 | 10 55 45: M12; 14 70 55: M16; 18 90 65: M20; 22 110 75: M24 | M30 |  | M36 |  | M42 |  | M48
|  | 22 |  | 28 |  | 32 | 10 55 45: 43; 14 70 55: 50; 18 90 65: 60; 22 110 75: 66 | 85 |  | 100 |  | 120 |  | 140
a | 最大 | 15 |  | 18 |  | 20 | 10 55 45: 25; 14 70 55: 30; 18 90 65: 40; 22 110 75: 45 | 55 |  | 70 |  | 80 |  | 90
| 最小 | 13 |  | 14 |  | 15 | 10 55 45: 18; 14 70 55: 22; 18 90 65: 25; 22 110 75: 30 | 35 |  | 42 |  | 48 |  | 55
|  | 13 |  | 14 |  | 16 | 10 55 45: 20; 14 70 55: 24; 18 90 65: 28; 22 110 75: 32 | 38 |  | 45 |  | 50 |  | 58
|  | 12 |  | 13 |  | 14 | 10 55 45: 17; 14 70 55: 21; 18 90 65: 24; 22 110 75: 27 | 33 |  | 40 |  | 46 |  | 54
|  | 5 |  |  |  |  | 18 90 65: 8; 22 110 75: 10 |  |  |  |  | 12
|  | 3 |  |  |  | 4 | 14 70 55: 5; 22 110 75: 6 |  |  | 8 |  |  |  | 10
根 據 |  |  |  |  | 編 制 |  | 10 55 45: 實施日期 |  |  | 核 準
(GC116-60) | [6 empty] | 10 55 45: 版次; 14 70 55: A; 18 90 65: B; 22 110 75: C | D
日期

## T型槽尺寸
MSBG設備開發 設計實用手冊 |  |  |  | 設計篇之一般設計標准 | [12 empty] | FOXCONN®
|  |  |  | T形槽尺寸 | [12 empty] | 共3頁 |  |  | 第1頁
1.2.10 T形槽尺寸
表1 T形槽 (mm)
返回 目录
E,F和G刀45度角或倒圓
T形槽 | [16 empty] | 螺栓頭部
A | B |  | C |  |  |  | H |  |  |  | E |  | F |  | G |  | d |  | S |  | K
基本 尺寸 | 最小 尺寸 | 最大 尺寸 | 最小 尺寸 |  | 最大 尺寸 |  | 最小 尺寸 |  | 最大 尺寸 |  | 最大 尺寸 |  | 最大 尺寸 |  | 最大 尺寸 |  | 公稱 尺寸 |  | 最大 尺寸 |  | 最大 尺寸
5 | 10 | 11 | 3.5 |  | 4.5 |  | 8 |  | 10 |  | 1 |  | 0.6 |  | 1 |  | M4 |  | 9 |  | 3
6 | 11 | 12.5 | 5 |  | 6 |  | 11 |  | 13 | [7 empty] | M5 |  | 10 |  | 4
8 | 14.5 | 16 | 7 |  | 8 |  | 15 |  | 18 | [7 empty] | M6 |  | 13 |  | 6
10 | 16 | 18 | 7 |  | 8 |  | 17 |  | 21 | [7 empty] | M8 |  | 15 |  | 6
12 | 19 | 21 | 8 |  | 9 |  | 20 |  | 25 | [7 empty] | M10 |  | 18 |  | 7
14 | 23 | 25 | 9 |  | 11 |  | 23 |  | 28 |  | 1.6 |  |  |  | 1.6 |  | M12 |  | 22 |  | 8
18 | 30 | 32 | 12 |  | 14 |  | 30 |  | 36 |  |  |  | 1 |  |  |  | M16 |  | 28 |  | 10
22 | 37 | 40 | 16 |  | 18 |  | 38 |  | 45 | [5 empty] | 2.5 |  | M20 |  | 34 |  | 14
28 | 46 | 50 | 20 |  | 22 |  | 48 |  | 56 | [7 empty] | M24 |  | 43 |  | 18
36 | 56 | 60 | 25 |  | 28 |  | 61 |  | 71 |  | 2.5 | [5 empty] | M30 |  | 53 |  | 23
42 | 68 | 72 | 32 |  | 36 |  | 74 |  | 85 |  |  |  | 1.6 |  | 4 |  | M36 |  | 64 |  | 28
48 | 80 | 85 | 36 |  | 40 |  | 84 |  | 95 |  |  |  | 2 |  | 6 |  | M42 |  | 75 |  | 32
54 | 90 | 95 | 40 |  | 44 |  | 94 |  | 106 | [7 empty] | M48 |  | 85 |  | 36
根 據 |  |  |  | 編 制 |  |  | 實施日期 | [9 empty] | 核 準
(GB/T158-1996) | [6 empty] | 版次 |  | A |  | B |  | C |  | D
日期
MSBG設備開發 設計實用手冊 |  |  |  | 設計篇之一般設計標准 | [12 empty] | FOXCONN®
|  |  |  | T形槽尺寸 | [12 empty] | 共3頁 |  |  | 第2頁
表2 T型槽間距尺寸 (mm) | [10 empty] | 注：T形槽間距p欄中，括號內的數值與T形槽槽底寬度最大值之差值，可能較小，應避免使用。 相對於每個T形槽寬度，表2中給出三個間距，應根據使用需要條件選擇T形槽間距。特殊情況需採用其他尺寸間距時，則應符合下列原則： 1）採用數值大於或小於規定T形槽間距P的尺寸時，應從優先數系R10系列的數值中選取; 2)採用數值在規定T形槽間距p的尺寸范圍內，則應從優先數系R20系列的數值中選取。 T形槽的間距尺寸p的極限偏差，如表3.
T形槽寬度A |  | T形槽間距 p
5 |  |  |  | 20 |  | 25 |  | 32 |  |  | 表3 T形槽間距 p尺寸的極限偏差
6 |  |  |  | 25 |  | 32 |  | 40 |  |  | T形槽間距 p | [5 empty] | 極限偏差
8 |  |  |  | 32 |  | 40 |  | 50 |  |  | 20
10 |  |  |  | 40 |  | 50 |  | 63 |  |  | 25
12 |  | -40 |  | 50 |  | 63 |  | 80 |  |  | 32~100
14 |  | -50 |  | 63 |  | 80 |  | 100 |  |  | 125~250
18 |  | -63 |  | 80 |  | 100 |  | 125 |  |  | 320~500
22 |  | -80 |  | 100 |  | 125 |  | 160 |  |  | 注：任一T形槽的極限偏差都不適累計誤差
28 |  | 100 |  | 125 |  | 160 |  | 200
36 |  | 125 |  | 160 |  | 200 |  | 250 |  |  | 3）T形槽不通端型式及尺寸 T形槽不通端型式及尺寸應符合表4規定
42 |  | 160 |  | 200 |  | 250 |  | 320
48 |  | 200 |  | 250 |  | 320 |  | 400
54 |  | 250 |  | 320 |  | 400 |  | 500
表4 T形槽不通端型式及尺寸 （mm)
[7 empty] | T形槽 寬度A |  |  | 5 | 6 | 8 | 10 | 12 | 14 | 18 | 22 | 28 | 36 | 42 | 48 | 54
[7 empty] | K |  |  | 12 | 15 | 20 | 23 | 27 | 30 | 38 | 47 | 58 | 73 | 87 | 97 | 108
[7 empty] | D | 基本 尺寸 |  | 15 | 16 | 20 | 22 | 28 | 32 | 42 | 50 | 62 | 76 | 92 | 108 | 122
[8 empty] | 極限 偏差 |  | 0 |  | 0 |  |  |  |  | 0
[7 empty] | e |  |  | 0.5 |  | 1 |  |  |  | 1.5 |  | 2
4)T形槽用螺母尺寸 T形槽用螺母尺寸應符合表5規定
表5 T形槽用螺母尺寸 （mm)
返回 目录
根 據 |  |  |  | 編 制 |  |  | 實施日期 | [9 empty] | 核 準
(GB/T158-1996) | [6 empty] | 版次 |  | A |  | B |  | C |  | D
日期
MSBG設備開發 設計實用手冊 |  |  |  | 設計篇之一般設計標准 | [12 empty] | FOXCONN®
|  |  |  | T形槽尺寸 | [12 empty] | 共3頁 |  |  | 第3頁
T形槽 寬度A | D | A |  |  | B |  |  |  |  | H1 |  |  |  |  | H |  |  |  | f |  | r
| 公稱 尺寸 | 基本 尺寸 | 極限 偏差 |  | 基本 尺寸 |  | 極限 偏差 |  |  | 基本 尺寸 |  | 極限 偏差 |  |  | 基本 尺寸 |  | 極限 偏差 |  | 最大 尺寸 |  | 最大 尺寸
5 | M4 | 5 |  |  | 9 |  |  |  |  | 3 |  |  |  |  | 6.5 |  |  |  | 1 |  | 0.3
6 | M5 | 6 |  |  | 10 |  |  |  |  | 4 |  |  |  |  | 8 |  |  |  | 1.6
8 | M6 | 8 |  |  | 13 |  |  |  |  | 6 |  |  |  |  | 10
10 | M8 | 10 |  |  | 15 |  |  |  |  | 6 |  |  |  |  | 12
12 | M10 | 12 |  |  | 18 |  |  |  |  | 7 |  |  |  |  | 14 |  |  |  | 2.5 |  | 0.4
14 | M12 | 14 |  |  | 22 |  |  |  |  | 8 |  |  |  |  | 16
18 | M16 | 18 |  |  | 23 |  |  |  |  | 10 |  |  |  |  | 20
22 | M20 | 22 |  |  | 34 |  |  |  |  | 14 |  |  |  |  | 28 | [5 empty] | 0.5
28 | M24 | 28 |  |  | 43 |  |  |  |  | 18 |  |  |  |  | 36 |  |  |  | 4
36 | M30 | 36 |  |  | 53 |  |  |  |  | 23 |  |  |  |  | 44 |  |  |  | 6
42 | M36 | 42 |  |  | 64 |  |  |  |  | 28 |  |  |  |  | 52 | [5 empty] | 0.8
48 | M42 | 48 |  |  | 75 |  |  |  |  | 32 |  |  |  |  | 60
54 | M48 | 54 |  |  | 85 |  |  |  |  | 36 |  |  |  |  | 70
螺母材料為45鋼。螺母表面粗糙度（按GB1031）最大允許值；基準槽用螺母的E面或F面為 ；其余為 。螺母進行熱處理，硬度為35HRC，並發藍。
根 據 |  |  |  | 編 制 |  |  | 實施日期 | [9 empty] | 核 準
(GB/T158-1996) | [6 empty] | 版次 |  | A |  | B |  | C |  | D
日期

## 材质硬度对照表
材质硬度对照表
| 代号 | 硬度范围 | 希望范围
冷轧单（双）光板
SPCC-SD | CD | 75-85 | 75-85
| CC | 85-98 | 85-95
| 1/8H | 95-130 | 95-130
| 1/4H | 115-150 | 135-185
| 1/2H | 135-185 | 135-185
| H | 170-UP | 210-235
SPCC-SB | 一般 | 95-110 | 95-110
SD代表单光，SB代表双光，CD代表拉伸
CE代表深拉伸用刀片常使用硬片（H）料，Hv范围220-240 |  |  |  | 总目录!A1
热轧（黑皮铁板）酸洗板/SPHC，无结构硬度
马口铁 | 锡层我司要求50/50''50''表示每平方素材表面附锡为50g
SPTE | T-2 | 93 | 93
| T-2.5 | 97 | 97
| T-3 | 104 | 104
| T-4 | 107 | 107
电解板（镀锌板）
SECC | 8D | 95-130 | 95-130
| 4D | 115-150 | 115-150
| 2D | 135-185 | 135-185
| 1D | 170 | 170
CC代表一般用途，CD代表拉伸，CE代表深拉伸用
不锈钢 | 1/4H | 270以下 | 370-290
SUS301 | 1/2H | 310以上 | 310-360
| 3/4H | 370以上 | 370-410
| H | 430以上 | 430-470
| EH | 490以上 | 490-520
SUS304 | 1/4H | 210以下 | 150-180
| 1/2H | 250以上 | 260-290 | 总目录!A1
| 3/4H | 310以上 | 310-330
| H | 370以上 | 370-390
2B为压延，BA光辉
SUS430 SUS410 | 弹性差，导磁弱，放在煤油中，防氧化，脏污 | 150-184 | 150-184
无结构硬度
2B为压延，BA光辉
炭素钢
S50C | 0 | 150-180 | 150-180
SK5 | 1/4H | 180-210 | 180-210
SK7 | 1/2H | 150-180 | 150-180
若SK5厚度在0.25以下时,需要用厚料压延而成,因压延而成改变其结构硬度而增大,参照如下:0.10-0.15 260-300 0.20-0.25 220-250
铝材 | Aluminum Alloy Strips
A5052 | O/H32/H34
A1050 | O/H12/H24
A1100 | O/H12/H24
红铜
一般铜C1100R | 0 | 60 | 60
Tough Pitch Copper | 1/4H | 55-100 | 55-100
| 1/2H | 75-120 | 75-120
Oxygen Free Copper | H | 80-UP
无酸素铜C1020R | 0 | 60 | 60
| 1/4H | 55-100 | 55-100
磷脱酸铜C1220R | 1/2H | 75-120 | 75-120
| H | 80-UP | 80-UP
钛铜
TiCuRi-M | 1/4H | 250-300 | 250-300
| EH | 300-350 | 300-350
低铍铍铜 |  |  |  | 总目录!A1
C1750低铍 | 0 | 200-250 | 200-250
(已做热处理) | H | 230-290 | 230-290
高铍铍铜 | 0 | 90-160 | 90-160
C1720 | 1/4H | 145-220 | 145-220
(未做热处理) | 1/2H | 180-240 | 180-240
| H | 210-270 | 210-270
PET | 遮光型 | 1B表示碳素涂装厚度为0.018
B-H |  | 2B表示炭素涂装厚度为0.030
B-R | 一般型 | MD表示深浅颜色
ED表示导电处理
青铜C2680R | 0 | 70-UP | 70-UP
Cu：64.0+68.0 | 1/4H | 75-125 | 75-100
比重:8.47 | 1/2H | 85-145 | 100-130
| H | 105-175 | 140-170
| EH | 145-UP | 170-190
磷铜C5191R | 0 | 70-UP | 70-UP
| 1/4H | 100-160 | 130-160
| 1/2H | 150-205 | 170-190
| H | 180-230 | 190-210
| EH | 200-UP | 200-UP
磷青铜C5210R | 1/2H | 140-205 | 170-190
俗称PBS | H | 185-235 | 190-220
Cu+Sn+P:99.7 | EH | 210-260 | 210-230
比重:8.8 | SH | 230-270 | 230-250
洋白铜C7521R | 0 | 70-UP | 70-UP
0.3t以上厚度常用7521R | 1/2H | 100-160 | 130-160 | 总目录!A1
Cu:61-67比重8.75 | H | 150-205 | 170-195
洋白铜C7701R | 1/2H | 150-210 | 190-210
0.2t厚度以下常C7701R | H | 180-240 | 220-240
Cu:54.58比重:8.69 | EH | 210-260 | 240-260
| SH | 230-270 | 250-270

## 推力球轴承尺寸表
推力球轴承尺寸表
轴承型号 | 外型尺寸（mm) |  |  |  | 相关安装尺寸 |  | 重量 |  |  | 轴承型号
| 内径d | 外径D | 厚度T | 倒角r | d1 | D1 | 参考（kg)
[5 empty] | max | min | ZRO2 | SI3N4 | POM
51100CE | 10 | 24 | 9 | 0.3 | 24 | 11 | 0.015 | 0.0078 | 0.004 | P51100 | 返回 目录
51200CE |  | 26 | 11 | 0.6 | 26 | 12 | 0.022 | 0.011 | 0.005 | P51200
51101CE | 12 | 24 | 9 | 0.3 | 26 | 13 | 0.016 | 0.009 | 0.004 | P51101
51201CE |  | 28 | 11 | 0.6 | 28 | 14 | 0.024 | 0.013 | 0.006 | P51201
51102CE | 15 | 28 | 9 | 0.3 | 28 | 16 | 0.018 | 0.0094 | 0.004 | P51102
51202CE |  | 32 | 12 | 0.6 | 32 | 17 | 0.033 | 0.018 | 0.008 | P51202
51103CE | 17 | 30 | 9 | 0.3 | 30 | 18 | 0.019 | 0.01 | 0.004 | P51103
51203CE |  | 35 | 12 | 0.6 | 35 | 19 | 0.038 | 0.021 | 0.009 | P51203
51104CE | 20 | 35 | 10 | 0.3 | 35 | 21 | 0.028 | 0.015 | 0.007 | P51104
51204CE |  | 40 | 14 | 0.6 | 40 | 22 | 0.059 | 0.032 | 0.014 | P51204
51304CE |  | 47 | 18 | 0.6 | 47 | 22 | 0.135 | 0.079 | 0.0339 | P51304
51105CE | 25 | 42 | 11 | 0.6 | 42 | 26 | 0.043 | 0.023 | 0.01 | P51105
51205CE |  | 47 | 15 | 0.6 | 47 | 27 | 0.085 | 0.046 | 0.02 | P51205
51305CE |  | 52 | 18 | 0.6 | 52 | 27 | 0.1384 | 0.0808 | 0.0347 | P51305
51405CE |  | 60 | 24 | 0.6 | 60 | 27 | 0.2615 | 0.1527 | 0.066 | P51405
51106CE | 30 | 47 | 11 | 0.6 | 47 | 32 | 0.049 | 0.026 | 0.011 | P51106
51206CE |  | 52 | 16 | 0.6 | 52 | 32 | 0.11 | 0.056 | 0.026 | P51206
51306CE |  | 60 | 21 | 0.8 | 60 | 32 | 0.2076 | 0.1212 | 0.52 | P51306
51406CE |  | 70 | 28 | 0.8 | 70 | 32 | 0.4076 | 0.238 | 0.1023 | P51406
51107CE | 35 | 52 | 12 | 0.6 | 52 | 37 | 0.062 | 0.033 | 0.014 | P51107
51207CE |  | 62 | 18 | 1 | 62 | 37 | 0.16 | 0.086 | 0.037 | P51207
51307CE |  | 68 | 24 | 0.8 | 68 | 38 | 0.3 | 0.1751 | 0.07525 | P51307
51407CE |  | 80 | 32 | 0.8 | 80 | 38 | 0.6306 | 0.368 | 0.1582 | P51407
51108CE | 40 | 60 | 13 | 0.6 | 60 | 42 | 0.092 | 0.049 | 0.021 | P51108
51208CE |  | 68 | 19 | 1 | 68 | 42 | 0.21 | 0.11 | 0.049 | P51208
51308CE |  | 78 | 26 | 1 | 78 | 43 | 0.4223 | 0.247 | 0.1062 | P51308
51408CE |  | 90 | 36 | 1 | 90 | 43 | 0.907 | 0.5298 | 0.232 | P51408
51109CE | 45 | 65 | 14 | 0.6 | 65 | 47 | 0.11 | 0.059 | 0.026 | P51109
51209CE |  | 73 | 20 | 1 | 73 | 47 | 0.24 | 0.13 | 0.056 | P51209
51309CE |  | 85 | 28 | 1 | 85 | 48 | 0.5306 | 0.3098 | 0.276 | P51309
51409CE |  | 100 | 39 | 1 | 100 | 48 | 1.2612 | 0.7364 | 0.3166 | P51409
51110CE | 50 | 70 | 14 | 0.6 | 70 | 52 | 0.12 | 0.063 | 0.028 | P51110 | 返回 目录
51210CE |  | 78 | 22 | 1 | 78 | 52 | 0.29 | 0.16 | 0.068 | P51210
51310CE |  | 95 | 31 | 1 | 95 | 53 | 0.769 | 0.449 | 0.1931 | P51310
51410CE |  | 110 | 43 | 1 | 110 | 53 | 1.5303 | 0.8935 | 0.384 | P51410
51111CE | 55 | 78 | 16 | 0.6 | 78 | 57 | 0.17 | 0.093 | 0.04 | P51111
51211CE |  | 90 | 25 | 1 | 90 | 57 | 0.46 | 0.25 | 0.107 | P51211
51311CE |  | 105 | 35 | 1 | 105 | 58 | 1.0304 | 0.602 | 0.25886 | P51311
51411CE |  | 120 | 48 | 1 | 120 | 58 | 1.999 | 1.1674 | 0.502 | P51411
51112CE | 60 | 85 | 17 | 1 | 85 | 62 | 0.22 | 0.12 | 0.051 | P51112
51212CE |  | 95 | 26 | 1 | 95 | 62 | 0.52 | 0.28 | 0.121 | P51212
51312CE |  | 110 | 35 | 1.2 | 110 | 63 | 1.0997 | 0.642 | 0.276 | P51312
51412CE |  | 130 | 51 | 1.2 | 130 | 63 | 2.5377 | 1.4817 | 0.637 | P51412
51113CE | 65 | 90 | 18 | 1 | 90 | 67 | 0.25 | 0.13 | 0.058 | P51113
51213CE |  | 100 | 27 | 1 | 100 | 67 | 0.58 | 0.31 | 0.135 | P51213
51313CE |  | 115 | 36 | 1.2 | 115 | 68 | 1.2073 | 0.7049 | 0.303 | P51313
51413CE |  | 140 | 56 | 1.2 | 140 | 68 | 3.2298 | 1.8858 | 0.81089 | P51413
51114CE | 70 | 95 | 18 | 1 | 95 | 72 | 0.27 | 0.14 | 0.063 | P51114
51214CE |  | 105 | 27 | 1 | 105 | 72 | 0.61 | 0.33 | 0.142 | P51214
51314CE |  | 125 | 40 | 1.2 | 125 | 73 | 1.6149 | 0.9429 | 0.4054 | P51314
51414CE |  | 150 | 60 | 1.2 | 150 | 73 | 3.9834 | 2.3258 | 1 | P51414
51115CE | 75 | 100 | 19 | 1 | 100 | 77 | 0.3 | 0.16 | 0.07 | P51115
51215CE |  | 110 | 27 | 1 | 110 | 77 | 0.65 | 0.35 | 0.152 | P51215
51315CE |  | 135 | 44 | 1.2 | 135 | 78 | 2.0763 | 1.2123 | 0.521 | P51315
51415CE |  | 160 | 65 | 1.2 | 160 | 78 | 5.36 | 3.134 | 1.347 | P51415
51116CE | 80 | 105 | 19 | 1 | 105 | 82 | 0.32 | 0.17 | 0.075 | P51116
51216CE |  | 115 | 28 | 1 | 115 | 82 | 0.72 | 0.38 | 0.168 | P51216
51316CE |  | 140 | 44 | 1.2 | 140 | 83 | 2.1532 | 1.2572 | 0.54 | P51316
51416CE |  | 170 | 68 | 1.2 | 170 | 83 | 5.4676 | 3.1924 | 1.37 | P51416
51117CE | 85 | 110 | 19 | 1 | 110 | 87 | 0.34 | 0.18 | 0.079 | P51117
51217CE |  | 125 | 31 | 1 | 125 | 88 | 0.94 | 0.5 | 0.219 | P51217
51317CE |  | 150 | 49 | 1.5 | 150 | 88 | 2.8453 | 1.6613 | 0.7138 | P51317
51417CE |  | 180 | 72 | 1.5 | 180 | 88 | 7.3055 | 4.2655 | 1.834 | P51417
51118CE | 90 | 120 | 22 | 1 | 120 | 92 | 0.5 | 0.27 | 0.117 | P51118
51218CE |  | 135 | 35 | 1 | 135 | 93 | 1.3 | 0.69 | 0.303 | P51218
51318CE |  | 155 | 50 | 1.5 | 155 | 93 | 2.999 | 1.75 | 0.752 | P51318
51418CE |  | 190 | 77 | 1.5 | 190 | 93 | 8.6128 | 5.0288 | 2.1624 | P51418
51120CE | 100 | 135 | 25 | 1 | 135 | 102 | 0.74 | 0.39 | 0.173 | P51120
51220CE |  | 150 | 38 | 1.1 | 150 | 103 | 1.73 | 0.92 | 0.404 | P51220
51320CE |  | 170 | 55 | 1.5 | 170 | 103 | 3.9219 | 2.29 | 0.9847 | P51320 | 返回 目录
51420CE |  | 210 | 85 | 1.5 | 210 | 103 | 11.46 | 6.69 | 2.8767 | P51420
51122CE | 110 | 145 | 25 | 1 | 145 | 112 | 0.8 | 0.43 | 0.187 | P51122
51222CE |  | 160 | 38 | 1.2 | 160 | 113 | 2 | 1.17 | 0.503 | P51222
51322CE |  | 190 | 63 | 1.5 | 190 | 113 | 6.075 | 3.547 | 1.525 | P51322
51422CE |  | 230 | 95 | 1.5 | 230 | 113 | 14.3 | 8.35 | 3.5 | P51422
51124CE | 120 | 155 | 25 | 1 | 155 | 122 | 0.86 | 0.46 | 0.201 | P51124
51224CE |  | 170 | 39 | 1.2 | 170 | 123 | 2.23 | 1.302 | 0.559 | P51224
51324CE |  | 210 | 70 | 1.5 | 210 | 123 | 8.382 | 4.894 | 2.1044 | P51324
51424CE |  | 250 | 102 | 1.5 | 250 | 123 | 19.6 | 11.45 | 4.924 | P51424
51126CE | 130 | 170 | 30 | 1.2 | 170 | 132 | 1.438 | 0.8396 | 0.362 | P51126
51226CE |  | 190 | 45 | 1.2 | 190 | 133 | 3.2298 | 1.869 | 0.804 | P51226
51326CE |  | 225 | 75 | 1.5 | 225 | 133 | 10.227 | 5.9717 | 2.5678 | P51326
51426CE |  | 270 | 110 | 1.5 | 270 | 133 | 24.608 | 14.368 | 6.178 | P51426
51128CE | 140 | 180 | 31 | 1.5 | 180 | 143 | 1.62 | 0.95 | 0.4 | P51128
51228CE |  | 200 | 46 | 1.5 | 200 | 143 | 3.46 | 2.0205 | 0.8688 | P51228
51328CE |  | 240 | 80 | 2 | 240 | 144 | 12.227 | 7.139 | 3.0698 | P51328
51428CE |  | 280 | 112 | 2 | 280 | 144 | 24.76 | 14.46 | 6.2178 | P51428
51130CE | 150 | 190 | 31 | 1.5 | 190 | 153 | 1.69 | 0.9878 | 0.42475 | P51130
51230CE |  | 215 | 50 | 1.5 | 215 | 153 | 4.46 | 2.6 | 1.118 | P51230
51330CE |  | 250 | 80 | 2 | 250 | 154 | 12.84 | 7.498 | 3.224 | P51330
51430CE |  | 300 | 120 | 2 | 300 | 154 | 29.3758 | 17.152 | 7.3754 | P51430

## 深沟球轴承查询
深沟球轴承规格表
型号 | 内径(d) | 外径(D) | 宽度(b) |  |  |  | 允许回转数
|  |  | 宽度open | zz | 基本额定动负荷 Cr(N) | 基本额定静负荷 Cor(N) | 润滑脂 | 润滑剂
[7 empty] | *1000rpm |  | 返回目录
684zz | 4 | 9 | 2.5 | 4 | 641 | 227 | 53 | 63
694zz |  | 11 | 4 | 4 | 957 | 350 | 48 | 56
604zz |  | 12 | 4 | 4 | 957 | 350 | 48 | 56
624zz |  | 13 | 5 | 5 | 1301 | 488 | 40 | 48
634zz |  | 16 | 5 | 5 | 1340 | 523 | 36 | 43
685zz | 5 | 11 | 3 | 5 | 716 | 282 | 45 | 53
695zz |  | 13 | 4 | 4 | 1077 | 432 | 43 | 50
605zz |  | 14 | 5 | 5 | 1329 | 507 | 40 | 50
625zz |  | 16 | 5 | 5 | 1729 | 675 | 36 | 43
635zz |  | 19 | 6 | 6 | 2336 | 896 | 32 | 40
686zz | 6 | 13 | 3.5 | 5 | 1082 | 442 | 40 | 50
696zz |  | 15 | 5 | 5 | 1340 | 523 | 40 | 45
606zz |  | 17 | 6 | 6 | 2263 | 846 | 38 | 45
626zz |  | 19 | 6 | 6 | 2336 | 896 | 32 | 40
636zz |  | 22 | 7 | 7 | 3333 | 1423 | 30 | 36
687zz | 7 | 14 | 3.5 | 5 | 1173 | 513 | 40 | 50
697zz |  | 17 | 5 | 5 | 1605 | 719 | 36 | 43
607zz |  | 19 | 6 | 6 | 2336 | 896 | 36 | 43
627zz |  | 22 | 7 | 7 | 3287 | 1379 | 30 | 36
637zz |  | 26 | 9 | 6 | 4563 | 1983 | 28 | 34
688zz | 8 | 16 | 4 | 5 | 1252 | 592 | 36 | 43
698zz |  | 19 | 6 | 6 | 2237 | 917 | 36 | 43
608z |  | 22 | 7 | 7 | 3293 | 1379 | 34 | 40
628zz |  | 24 | 8 | 8 | 3333 | 1423 | 28 | 34
638zz |  | 28 | 9 | 9 | 4563 | 1983 | 28 | 34
679zz | 9 | 14 | 3 | 4.5 | 919 | 468 | 36 | 42
689zz |  | 17 | 4 | 5 | 1327 | 668 | 36 | 43
699zz |  | 20 | 6 | 6 | 2467 | 1081 | 34 | 40
609zz |  | 24 | 7 | 7 | 3356 | 1444 | 32 | 38
629zz |  | 26 | 8 | 8 | 4575 | 1983 | 28 | 34
639zz |  | 30 | 10 | 10 | 4659 | 2080 | 24 | 30
6700zz | 10 | 15 | 4 | 4 | 855 | 435 | 15 | 17
6800zz |  | 19 | 5 | 5 | 1716 | 840 | 37 | 43
6900zz |  | 22 | 6 | 6 | 2695 | 1273 | 34 | 41
6000zz |  | 26 | 8 | 8 | 4550 | 1970 | 30 | 36
6200zz |  | 30 | 9 | 9 | 5100 | 2390 | 24 | 30
6300zz |  | 35 | 11 | 11 | 8100 | 3450 | 22 | 26
6701zz | 12 | 18 | 4 | 4 | 926 | 530 | 13 | 15
6801zz |  | 21 | 5 | 5 | 1915 | 1041 | 33 | 39
6901zz |  | 24 | 6 | 6 | 2886 | 1466 | 31 | 36
6001zz |  | 28 | 8 | 8 | 5100 | 2370 | 28 | 32
6201zz |  | 32 | 10 | 10 | 6800 | 3050 | 22 | 28
6301zz |  | 37 | 12 | 12 | 9700 | 4200 | 990 | 425 | 重量
6702 | 15 | 21 | 4 |  | 0.937 | 0.582 | 11000 | 13000 | 0.0035
6802 |  | 24 | 5 |  | 2.1 | 1.25 | 28000 | 33000 | 0.007
6902 |  | 28 | 7 |  | 4.3 | 2.25 | 26000 | 30000 | 0.017
16002 |  | 32 | 8 |  | 5.6 | 2.85 | 23000 | 28000 | 0.025
6002 |  | 32 | 9 |  | 5.6 | 2.85 | 23000 | 27000 | 0.03
6202 |  | 35 | 11 |  | 7.65 | 3.75 | 20000 | 24000 | 0.045
6302 |  | 42 | 13 |  | 11.4 | 5.45 | 17000 | 20000 | 0.082
6703 | 17 | 23 | 4 |  | 1 | 0.658 | 9500 | 11000 | 0.004
6803 |  | 26 | 5 |  | 2.6 | 1.55 | 26000 | 30000 | 0.008
6903 |  | 30 | 7 |  | 4.6 | 2.55 | 23000 | 28000 | 0.018
16003 |  | 35 | 8 |  | 6 | 3.25 | 21000 | 25000 | 0.032
6003 |  | 35 | 10 |  | 6 | 3.25 | 21000 | 25000 | 0.039
6203 |  | 40 | 12 |  | 9055 | 4.8 | 17000 | 21000 | 0.065
6303 |  | 47 | 14 |  | 13.6 | 6.65 | 15000 | 18000 | 0.115
6403 |  | 62 | 17 |  | 20.7 | 9.85 | 13000 | 15000 | 2.7
6704 | 20 | 27 | 4 |  | 1.402 | 0.729 | 8500 | 10500 | 0.006
6804 |  | 32 | 7 |  | 4 | 2.45 | 21000 | 25000 | 0.018
6904 |  | 37 | 9 |  | 6.35 | 3.7 | 19000 | 23000 | 0.036
16004 |  | 42 | 8 |  | 7.95 | 4.5 | 17000 | 21000 | 0.05
6004 |  | 42 | 12 |  | 9.4 | 5.05 | 17000 | 21000 | 0.069
6204 |  | 47 | 14 |  | 12.8 | 6.65 | 15000 | 17000 | 0.106
6304 |  | 52 | 15 |  | 15.9 | 7.85 | 14000 | 17000 | 0.144
6404 |  | 72 | 19 |  | 31 | 15.2 | 11000 | 13000 | 0.4
60/22 | 22 | 44 | 12 |  | 9.4 | 5.15 | 17000 | 20000 | 0.073
62/22 |  | 50 | 14 |  | 12.8 | 6.65 | 15000 | 17000 | 0.118
63/22 |  | 56 | 16 |  | 18.5 | 9.4 | 13000 | 15000 | 0.201
6705 | 25 | 32 | 4 |  | 1.091 | 0.858 | 7000 | 8000 | 0.0071
6805 |  | 37 | 7 |  | 4.3 | 2.95 | 18000 | 21000 | 0.022
6905 |  | 42 | 9 |  | 7 | 4.55 | 16000 | 19000 | 0.041
16005 |  | 47 | 8 |  | 8.85 | 5.6 | 15000 | 18000 | 0.06
6005 |  | 47 | 12 |  | 10.1 | 5.85 | 15000 | 18000 | 0.08
6205 |  | 52 | 15 |  | 14 | 7.85 | 13000 | 15000 | 0.128
6305 |  | 62 | 17 |  | 20.6 | 11.3 | 11000 | 13000 | 0.232
6405 |  | 80 | 21 |  | 36.1 | 19.4 | 9100 | 11000 | 0.53
60/28 | 28 | 52 | 12 |  | 12.4 | 7.4 | 14000 | 16000 | 0.097
62/28 |  | 58 | 16 |  | 17.9 | 9.75 | 12000 | 14000 | 0.173
63/28 |  | 68 | 18 |  | 23.5 | 13.1 | 10000 | 12000 | 0.328
6706 | 30 | 37 | 4 |  | 1.143 | 0.947 | 5500 | 7000 | 0.0085
6806 |  | 42 | 7 |  | 4.55 | 3.4 | 15000 | 18000 | 0.026
6906 |  | 47 | 9 |  | 7.25 | 5 | 14000 | 17000 | 0.045
16006 |  | 55 | 9 |  | 11.2 | 7.35 | 13000 | 15000 | 0.085
6006 |  | 55 | 13 |  | 13.2 | 8.25 | 13000 | 15000 | 0.116
6206 |  | 62 | 16 |  | 19.5 | 11.3 | 11000 | 13000 | 0.199
6306 |  | 72 | 19 |  | 26.7 | 15 | 9600 | 12000 | 0.346
6406 |  | 90 | 23 |  | 43.4 | 23.9 | 8100 | 9700 | 0.735
60/32 | 32 | 58 | 13 |  | 15 | 9.15 | 12000 | 14000 | 0.127
62/32 |  | 65 | 17 |  | 23.5 | 13.1 | 10000 | 12000 | 0.228
63/32 |  | 75 | 20 |  | 30.1 | 16.2 | 9300 | 11000 | 0.437
6707 | 35 | 44 | 5 |  | 1.866 | 1.635 | 4900 | 6000 | 0.015
6807 |  | 47 | 7 |  | 4.75 | 3.85 | 13000 | 16000 | 0.03
6907 |  | 55 | 10 |  | 10.9 | 7.75 | 12000 | 14000 | 0.073
16007 |  | 62 | 9 |  | 12.2 | 8.85 | 11000 | 13000 | 0.11
6007 |  | 62 | 14 |  | 15.9 | 10.3 | 11000 | 13000 | 0.155
6207 |  | 72 | 17 |  | 25.7 | 15.4 | 9200 | 11000 | 0.288
6307 |  | 80 | 21 |  | 33.4 | 19.3 | 8500 | 10000 | 0.457
6407 |  | 100 | 25 |  | 55 | 31 | 7200 | 8600 | 0.952
6708 | 40 | 50 | 6 |  | 2.516 | 2.233 | 4300 | 5000 | 0.023
6808 |  | 52 | 7 |  | 4.95 | 4.2 | 12000 | 14000 | 0.033
6908 |  | 62 | 12 |  | 13.7 | 9.95 | 11000 | 13000 | 0.112
16008 |  | 68 | 9 |  | 12.6 | 9.65 | 9800 | 12000 | 0.125
6008 |  | 68 | 15 |  | 16.7 | 11.5 | 10000 | 12000 | 0.192
6208 |  | 80 | 18 |  | 29.1 | 17.8 | 8300 | 10000 | 0.366
6308 |  | 90 | 23 |  | 40.7 | 24 | 7700 | 9200 | 0.633
6408 |  | 110 | 27 |  | 63.7 | 36.6 | 6600 | 7900 | 1.23
6709 | 45 | 55 | 6 |  | 2.58 | 2.397 | 3900 | 4600 | 0.025
6809 |  | 58 | 7 |  | 6.2 | 5.4 | 11000 | 13000 | 0.04
6909 |  | 68 | 12 |  | 14.1 | 10.9 | 9700 | 11000 | 0.132
16009 |  | 75 | 10 |  | 15.5 | 12.3 | 8900 | 10000 | 0.17
6009 |  | 75 | 16 |  | 21 | 15.1 | 9200 | 11000 | 0.245
6209 |  | 85 | 19 |  | 32.7 | 20.3 | 7700 | 9200 | 0.407
6309 |  | 100 | 25 |  | 48.9 | 29.5 | 6800 | 8100 | 0.833
6409 |  | 120 | 29 |  | 77.2 | 45.1 | 6000 | 7200 | 1.53
6710 | 50 | 62 | 6 |  | 2.67 | 2.64 | 3500 | 4100 | 0.064
6810 |  | 65 | 7 |  | 6.6 | 6.1 | 9600 | 11000 | 0.052
6910 |  | 72 | 12 |  | 14.5 | 11.7 | 9000 | 11000 | 0.133
16010 |  | 80 | 10 |  | 16 | 13.3 | 8200 | 9700 | 0.18
6010 |  | 80 | 16 |  | 21.8 | 16.6 | 8400 | 9900 | 0.261
6210 |  | 90 | 20 |  | 35.1 | 23.3 | 7100 | 8500 | 0.463
6301 |  | 110 | 27 |  | 62 | 38.3 | 6100 | 7300 | 1.07
6410 |  | 130 | 31 |  | 83 | 49.5 | 5500 | 6600 | 1.88
6811 | 55 | 72 | 9 |  | 8.8 | 8.1 | 8700 | 10000 | 0.083
6911 |  | 80 | 13 |  | 16.6 | 14.1 | 8100 | 9600 | 0.185
16011 |  | 90 | 11 |  | 19.3 | 16.3 | 7400 | 8800 | 0.26
6011 |  | 90 | 18 |  | 28.3 | 21.2 | 7600 | 8900 | 0.385
6211 |  | 100 | 21 |  | 43.4 | 29.4 | 6300 | 7600 | 0.607
6311 |  | 120 | 29 |  | 71.6 | 45 | 5600 | 6700 | 1.37
6411 |  | 140 | 33 |  | 100 | 62.3 | 5000 | 6000 | 2.29

## 单位换算
单 位 换 算
|  | 输入数值 |  |  |  |  | 不可修改 |  | 返回目录
压力Pressure
|  | mbar | Pa | atm | lb/in2 | kg/cm2 | inHg | mmHg | mmAq(kgf/m2)
1 | mbar | 1 | 100 | 0.0009869 | 0.0145 | 0.00102 | 0.02953 | 0.75006 | 10.197
1 | Pa | 0.01 | 1 | 9.869e-06 | 0.000145 | 1.02e-05 | 0.0002953 | 0.0075006 | 0.10197
1 | atm | 1013.25 | 101325 | 0.99998 | 14.6921 | 1.0335 | 29.9213 | 760.0003 | 10332.1102
1 | lb/in2 | 68.95 | 6895 | 0.068047 | 0.99977 | 0.070329 | 2.0361 | 51.7168 | 703.0832
1 | kg/cm2 | 980.7 | 98070 | 0.96785 | 14.2202 | 1.0003 | 28.9601 | 735.5858 | 10000.1979
1 | inHg | 33.86 | 3386 | 0.033416 | 0.49097 | 0.034537 | 0.99989 | 25.3971 | 345.2704
1 | mmHg | 1.334 | 133.4 | 0.0013165 | 0.019343 | 0.0013607 | 0.039393 | 1.0006 | 13.6028
1 | mmAq(kgf/m2) | 0.09807 | 9.807 | 9.6785e-05 | 0.001422 | 0.00010003 | 0.002896 | 0.073559 | 1
风量Capacity
|  | m3/min | m3/hr | l/min | ft3/min(cfm)
1 | m3/min | 1 | 60 | 1000 | 35.31
1800 | m3/hr | 30.006 | 1800.36 | 30006 | 1059.5119
1 | l/min | 0.001 | 0.06 | 1 | 0.03531
1 | ft3/min(cfm) | 0.02832 | 1.6992 | 28.32 | 0.99998
能量
|  | J | Cal | Kwh | BTU
1 | J | 1 | 0.23885 | 2.7778e-07 | 0.00094778
1 | Cal | 4.1868 | 1 | 1.163e-06 | 0.0039682
1 | Kwh | 3600000 | 859845.2256 | 1 | 3411.9989
1 | BTU | 1055.1 | 252.0063 | 0.00029308 | 1 |  |  |  | 返回目录
功率Power
|  | kg-m/sec | KW | HP | PS
1 | kg-m/sec | 1 | 0.01 | 0.01315 | 0.01333
1 | KW | 101.97 | 1.0197 | 1.3409 | 1.3593
1 | HP | 76.038 | 0.76038 | 0.9999 | 1.0136
1 | PS | 75 | 0.75 | 0.98625 | 0.99975
冷量
|  | kcal/h | W | KW | USRT
300000 | kcal/h | 300000 | 348900 | 348.9 | 99.2064
1 | W | 0.85985 | 1 | 0.001 | 0.00028434
100 | KW | 85984.52 | 99999.9968 | 100 | 28.4341
200 | USRT | 604799.656 | 703381.9999 | 703.382 | 200
速度
|  | m/s | m/min | m/hr | ft/min(fpm) | ft/s(fps)
1 | m/s | 1 | 60 | 3600 | 196.0784 | 3.2808
0.154 | m/min | 0.0025667 | 0.154 | 9.24 | 0.50327 | 0.0084208
9 | m/hr | 0.0025 | 0.15 | 9 | 0.4902 | 0.0082021
1 | ft/min(fpm) | 0.0051 | 0.306 | 18.36 | 1 | 0.016732
1 | ft/s(fps) | 0.3048 | 18.288 | 1097.28 | 59.7647 | 1
长度L
|  | m | cm | mm | 英寸(in) | 英尺(ft ) | 公尺 | 微米(μm) | 返回目录
0.154 | m | 0.154 | 15.4 | 154 | 6.063 | 0.50527 | 0.5082 | 154000
1 | cm | 0.01 | 1 | 10 | 0.3937 | 0.03281 | 0.033 | 10000
92300 | mm | 92.3 | 9230 | 92300 | 3633.851 | 302.8363 | 304.59 | 92300000
1 | 英寸(in) | 0.0254 | 2.54 | 25.4 | 1 | 0.083337 | 0.08382 | 25400
1 | 英尺(ft ) | 0.3048 | 30.48 | 304.8 | 12 | 1 | 1.0058 | 304800
1 | 公尺 | 0.303 | 30.3 | 303 | 11.9291 | 0.99414 | 0.9999 | 303000
1 | 微米(μm) | 1e-06 | 0.0001 | 0.001 | 3.937e-05 | 3.281e-06 | 3.3e-06 | 1
面积A
|  | m2 | cm2 | in2 | ft2 | 亩 | 坪
1 | m2 | 1 | 10000 | 1550 | 10.76 | 0.0002471 | 0.303
1 | cm2 | 0.0001 | 1 | 0.155 | 0.001076 | 2.471e-08 | 3.03e-05
1 | in2 | 0.0006452 | 6.452 | 1.0001 | 0.0069424 | 1.5943e-07 | 0.0001955
1 | ft2 | 0.0929 | 929 | 143.995 | 0.9996 | 2.2956e-05 | 0.028149
1 | 亩 | 4047 | 40470000 | 6272850 | 43545.72 | 1 | 1226.241
1 | 坪 | 3.306 | 33060 | 5124.3 | 35.5726 | 0.00081691 | 1.0017
体积
|  | m3(KL) | L(dm3) | ft3 | gal(美加仑）
1 | m3 | 1 | 1000 | 35.31 | 264.2
1 | L(dm3) | 0.001 | 1 | 0.03531 | 0.2642
1 | ft3 | 0.02832 | 28.32 | 0.99998 | 7.4821
1 | gal(加仑） | 0.003785 | 3.785 | 0.13365 | 1
质量及力 | [8 empty] | 返回目录
|  | kg | lb | Ton（吨） | N(牛)
10 | kg | 10 | 22.05 | 0.01 | 98
1 | lb | 0.4536 | 1.0002 | 0.0004536 | 4.4453
1 | Ton（吨） | 1000 | 2205 | 1 | 9800
60 | N(牛) | 6.1224 | 13.5 | 0.0061224 | 60
浓度
|  | g/cc(g/cm3) | kg/m3 | lb/ft3 | lb/u.s.gal | g/m3 | grain/ft3
1 | g/cc(g/cm3) | 1 | 1000 | 62.42 | 8.345 | 1000000 | 436900
1 | kg/m3 | 0.001 | 1 | 0.06242 | 0.008345 | 1000 | 436.9
1 | lb/ft3 | 0.01602 | 16.02 | 0.99997 | 0.13369 | 16020 | 6999.138
1 | lb/u.s.gal | 0.1198 | 119.8 | 7.4779 | 0.99973 | 119800 | 52340.62
1 | g/m3 | 1e-06 | 0.001 | 6.242e-05 | 8.345e-06 | 1 | 0.4369
1 | grain/ft3 | 2.289e-06 | 0.002289 | 0.00014288 | 1.9102e-05 | 2.289 | 1.0001
黏度
|  | poise(g/cm-sec) | cp(百分泊) | kg/m-sec | kg/m-hr | lb/ft-sec
1 | poise(g/cm-sec) | 1 | 100 | 0.1 | 360 | 0.0672
1 | cp(百分泊) | 0.01 | 1 | 0.001 | 3.6 | 0.000672
1 | kg/m-sec | 10 | 1000 | 1 | 3600 | 0.672
1 | kg/m-hr | 0.002778 | 0.2778 | 0.0002778 | 1.0001 | 0.00018668
1 | lb/ft-sec | 14.88 | 1488 | 1.488 | 5356.8 | 0.99994
温度
|  | 热力学温度K | 摄氏度 0C | 华氏 0 F |  |  |  |  | 返回目录
0 | 热力学温度K | 0 | -273.15 | -459.67
27 | 摄氏度 0C | 300.15 | 27 | 80.6
27 | 华氏 0 F | -275.9278 | -2.7778 | 27
同步电动机转数公式
f | 50 | HZ
P | 3 | 极
n | 2000 | rpm
2P | 2950 | rpm
4P | 1430 | rpm
6P | 860 | rpm
8P | 650 | rpm
表面积及体积计算
直径d(m) | 0.1 | 高度h(m) | 0.04 | 边长a(m) | 1
圆柱 | 表面积S |  | m2 | 0.028274
| 体积V |  | m3 | 0.00031416
圆锥 | 表面积S |  | m2 | 0.010058
| 体积V |  | m3 | 0.00010472
球体 | 表面积S |  | m2 | 0.031416
| 体积V |  | m3 | 0.0005236
六角柱 | 表面积S |  | m2 | 5.4362
| 体积V |  | m3 | 0.10392 |  |  |  |  | 返回目录
注明：修改红色字体数字后即可换算出所需单位的数值

## 材料价格计算表
| 材料计算表 | [8 empty] | A3 | 7.85
[10 empty] | 45# | 7.85
选择材料 | 长（mm） | 宽（mm） | 高（mm） | 单价（kg/元） | 密度（g/cm3) | 数量（件） | 重量 | 总和（元） |  | 光板 | 7.85
电木 | 307 | 503 | 200 | 0 | 0.92 | 1 | 28.4135 | 0 |  | 光扁 | 7.85
[10 empty] | 镀铬棒 | 7.82
铝管
注意：密度值可参照本文档中的常用材料密度表，零件加工费用，材料单价请咨询供应商。 | [9 empty] | 纤维板
电木
总目录!A1
单个零件计价总公式：
零件单价=粗加工费+线割费+放电费+研磨费+材料费+表面处理费+热处理费
材料成本计价方式：
SKH-9:料长（单边+2mm)* 料宽（单边+2mm)*料高*0.000008*260元/Kg
SKD11:料长（单边+2mm)* 料宽（单边+2mm)*料高*0.000008*80元/Kg
W.C:料长（单边+2mm)* 料宽（单边+2mm)*料高*0.000015*1200元/Kg
铝（6061）：料长（单边+2mm)* 料宽（单边+2mm)*料高*0.000003*38元/Kg
不锈钢（304）：料长（单边+2mm)* 料宽（单边+2mm)*料高*0.000008*40元/Kg
普通钢（S45C）：料长（单边+2mm)* 料宽（单边+2mm)*料高*0.000008*8元/Kg
塑钢：料长（单边+2mm)* 料宽（单边+2mm)*料高*0.0000015*35元/Kg
电木：料长（单边+2mm)* 料宽（单边+2mm)*料高*0.0000006*25元/Kg
粗加工计价方式：
1.钻孔：8元/个（直径16mm以内）
2.铣床：45元/小时
线割加工计价方式（精加工）：
1.线长*0.1元*厚度=单价（割一刀）
2.线长*0.13元*厚度=单价（割一修一）
3.线长*0.15*厚度=单价（割一修二）
4.线长*0.0.17*厚度=单价（割一修三）
5.线长*0.2*厚度=单价(割一修四）
6.钨钢(W.C)零件 15T以下的以15T计价。单价为0.36元
15T(含15T)以上的，单价为0.9元（以实际进度计算）
2.零件模块基本厚度以20T计算。每块模板总额不足500元，加架模费72元，超过则不加。
3.零件模板小孔基本单价24元每孔（割一修二不含细孔），钨钢零件小孔基本单价48元每孔（割一修二不含细孔）
4.以上报价为0.2线报价，0.15线为0.2线1.5倍，0.1线为0.2线2倍。
放电加工计价方式（精加工）：
一般材质： 1）0.5放电：40T以下每孔8元 2）0.3放电：25T以下每孔12元
40T-60T每孔15元 25T以上每孔18元
60T以上每孔18元 3） 0.2放电：每孔24元
钨钢： 1）0.5放电：10T-20T每孔12元 2）0.3放电：10T以下每孔18元
20T-30T每孔24元 11T-15T每孔30元
30T-50T每孔36元 15T-25T每孔36元
研磨加工计价方式(精加工）：
1.光学磨床：140元/小时
2.研磨:45元/小时
3.不足1小时以小时计价
表面处理：5/KG
热处理：12/KG

## 粗螺纹
螺丝攻牙钻孔径和滚造径对照表
公制粗螺纹 |  |  |  | 美制粗螺纹 |  |  |  | 公制细螺纹 |  |  |  | 美制细螺纹 |  |  |  | 返回目录
规格 | 标准径 | 2级牙钻孔径 |  | 规格（UNC） | 标准径 | 2级牙钻孔径 |  | 规格 | 标准径 | 2级牙钻孔径 |  | 规格（UNC） | 标准径 | 2级牙钻孔径
|  | 最大 | 最小 |  |  | 最大 | 最小 |  |  | 最大 | 最小 |  |  | 最大 | 最小
M1.0×0.25 | 0.75 | 0.785 | 0.729 | NO.1-64(1.854) | 1.55 | 1.582 | 1.425 | M1.0×0.2 | 0.8 | 0.821 | 0.783 | NO.0-80(1.524) | 1.25 | 1.305 | 1.182
M1.1×0.25 | 0.85 | 0.885 | 0.829 | NO.2-56(2.184) | 1.8 | 1.871 | 1.695 | M1.1×0.2 | 0.9 | 0.921 | 0.883 | NO.1-72(1.854) | 1.55 | 1.612 | 1.474
M1.2×0.25 | 0.95 | 0.985 | 0.985 | NO.3-48(2.515) | 2.1 | 2.146 | 1.941 | M1.2×0.2 | 1 | 1.021 | 0.983 | NO.2-64(2.184) | 1.85 | 1.912 | 1.756
M1.4×0.3 | 1.1 | 1.142 | 1.075 | NO.4-40(2.845) | 2.3 | 2.385 | 2.157 | M1.4×0.2 | 1.2 | 1.221 | 1.183 | NO.3-56(2.515) | 2.1 | 2.197 | 2.025
M1.6×0.35 | 1.25 | 1.321 | 1.221 | NO.5-40(3.175) | 2.6 | 2.697 | 2.487 | M1.6×0.2 | 1.4 | 1.421 | 1.383 | NO.4-48(2.845) | 2.4 | 2.458 | 2.271
M1.7×0.35 | 1.35 | 1.421 | 1.321 | NO.6-32(3.505) | 2.8 | 2.895 | 2.642 | M1.7×0.2 | 1.45 | 1.5 | 1.46 | NO.5-44(3.175) | 2.7 | 2.74 | 2.551
M1.8×0.35 | 1.45 | 1.521 | 1.421 | NO8-32(4.166) | 3.4 | 3.53 | 3.302 | M1.8×0.2 | 1.6 | 1.621 | 1.583 | NO.6-40(3.505) | 2.9 | 3.022 | 2.82
M2.0×0.4 | 1.6 | 1.679 | 1.567 | NO.10-24(4.826) | 3.9 | 3.962 | 3.683 | M2.0×0.25 | 1.75 | 1.785 | 1.729 | NO.8-36(4.166) | 3.5 | 3.606 | 3.404
M2.2×0.45 | 1.75 | 1.838 | 1.713 | NO.12-24(5.486) | 4.5 | 4.597 | 4.344 | M2.2×0.25 | 1.95 | 1.985 | 1.929 | NO.10-32(4.826) | 4.1 | 4.165 | 3.963
M2.3×0.4 | 1.9 | 1.979 | 1.867 | 1/4-20 | 5.1 | 5.257 | 4.979 | M2.3×0.25 | 2.05 | 2.061 | 2.001 | NO.12-28(5.846) | 4.6 | 4.724 | 4.496
M2.5×0.45 | 2.1 | 2.138 | 2.013 | 5/16-18 | 6.6 | 6.731 | 6.401 | M2.5×0.35 | 2.2 | 2.221 | 2.121 | 1/4-28 | 5.5 | 5.588 | 5.36
M2.6×0.45 | 2.2 | 2.238 | 2.113 | 3/8-16 | 8 | 8.153 | 7.798 | M2.6×0.35 | 2.2 | 2.246 | 2.186 | 5/16-24 | 6.9 | 7.035 | 6.782
M3.0×0.5 | 2.5 | 2.599 | 2.459 | 7/16-14 | 9.4 | 9.55 | 9.144 | M3.0×0.35 | 2.7 | 2.721 | 2.621 | 3/8-24 | 8.5 | 8.636 | 8.382
M3.0×0.6 | 2.4 | 2.44 | 2.28 | 1/2-13 | 10.8 | 11.023 | 10.592 | M3.5×0.35 | 3.2 | 3.221 | 3.121 | 7/16-20 | 9.9 | 10.033 | 9.729
M3.5×0.6 | 2.9 | 3.01 | 2.85 | 9/16-12 | 12.2 | 12.446 | 11.989 | M4.0×0.5 | 3.5 | 3.599 | 3.459 | 1/2-20 | 11.5 | 11.607 | 11.329
M4.0×0.7 | 3.3 | 3.422 | 3.242 | 5/8-11 | 13.6 | 12.868 | 13.386 | M4.5×0.5 | 4 | 4.099 | 3.959 | 9/16-18 | 12.9 | 13.081 | 12.751
M4.0×0.75 | 3.25 | 3.326 | 3.106 | 3/4-10 | 16.5 | 18.84 | 16.307 | M5.0×0.5 | 4.5 | 4.599 | 4.459 | 5/8-18 | 14.5 | 14.681 | 14.351
M4.5×0.75 | 3.8 | 3.878 | 3.688 | 7/8-9 | 19.5 | 19.761 | 19.177 | M5.5×0.5 | 5 | 5.099 | 4.959 | 3/4-16 | 17.5 | 17.678 | 17.323
M5.0×0.8 | 4.2 | 4.334 | 4.134 | 1 | 22.2 | 22.606 | 21.971 | M6.0×0.75 | 5.3 | 5.378 | 5.188 | 7/8-14 | 20.5 | 20.675 | 20.27
M5.0×0.9 | 4.1 | 4.17 | 3.93 | 1-1/8-7 | 25 | 25.349 | 24.638 | M6.0×0.5 | 5.5 | 5.55 | 5.4 | 1-12 | 23.2 | 23.571 | 23.114
M6.0×1.0 | 5 | 5.153 | 4.917 | 1-1/4-7 | 28.2 | 28.524 | 27.813 | M7.0×0.75 | 6.3 | 6.378 | 6.188 | 1-1/8-12 | 26.5 | 26.746 | 26.289
M7.0×1.0 | 6 | 6.153 | 5.917 | 1-3/8-6 | 30.8 | 31.115 | 30.353 | M7.0×0.5 | 6.5 | 6.55 | 6.4 | 1-1/4-12 | 29.5 | 29.921 | 29.464
M8.0×1.25 | 6.8 | 6.912 | 6.647 | 1-1/2-6 | 34 | 34.29 | 33.528 | 螺丝攻牙钻孔径和滚造径对照表
M9.0×1.25 | 7.8 | 7.912 | 7.647 | 1-3/4-5 | 39.5 | 39.827 | 38.964 | 公制细螺纹 |  |  |  | 美制细螺纹
M10×1.5 | 8.5 | 8.676 | 8.376 | 2-4-1/2 | 45.2 | 45.593 | 44.679 | 规格 | 标准径 | 2级牙钻孔径 |  | 规格（UNC） | 标准径 | 2级牙钻孔径
M11×1.5 | 9.5 | 9.676 | 9.376 | [6 empty] | 最大 | 最小 |  |  | 最大 | 最小
M12×1.75 | 10.3 | 10.441 | 10.106 |  |  |  |  | M8.0×1.0 | 7 | 7.153 | 6.917 | 1-3/8-12 | 32.8 | 33.096 | 32.639
M14×2.0 | 12 | 12.21 | 11.835 |  |  |  |  | M8.0×0.75 | 7.3 | 7.378 | 7.188 | 1-1/2-12 | 36 | 36.271 | 35.814
M16×2.0 | 14 | 14.21 | 13.835 |  |  |  |  | M8.0×0.5 | 7.5 | 7.52 | 7.4 |  |  |  |  | 返回目录
M18×2.5 | 15.5 | 15.744 | 15.294 |  |  |  |  | M9.0×1.0 | 8 | 8.153 | 7.917
M20×2.5 | 17.5 | 17.744 | 17.294 |  |  |  |  | M9.0×0.75 | 8.3 | 8.378 | 8.188
M22×2.5 | 19.5 | 19.744 | 19.294 |  |  |  |  | M10×1.25 | 8.8 | 8.912 | 8.647
M24×3.0 | 21 | 21.252 | 20.752 |  |  |  |  | M10×1.0 | 9 | 9.153 | 8.917
M27×3.0 | 24 | 24.252 | 23.752 |  |  |  |  | M10×0.75 | 9.3 | 9.378 | 9.188
M30×3.5 | 26.5 | 26.771 | 26.211 |  |  |  |  | M10×0.5 | 9.5 | 9.52 | 9.4
[8 empty] | M11×1.0 | 10 | 10.153 | 9.917
[8 empty] | M11×0.75 | 10.3 | 10.378 | 10.188
[8 empty] | M12×1.5 | 10.5 | 10.676 | 10.376
[8 empty] | M12×1.25 | 10.8 | 10.912 | 10.647
[8 empty] | M12×1.0 | 11 | 11.153 | 10.917
[8 empty] | M12×0.5 | 11.5 | 11.52 | 11.4
[8 empty] | M14×1.5 | 12.5 | 12.676 | 12.376
[8 empty] | M14×1.0 | 13 | 13.153 | 12.917
[8 empty] | M15×1.5 | 13.5 | 13.676 | 13.376
[8 empty] | M15×1.0 | 14 | 14.153 | 13.917
[8 empty] | M16×1.5 | 14.5 | 14.676 | 14.376
[8 empty] | M16×1.0 | 15 | 15.153 | 14.917
[8 empty] | M17×1.5 | 15.5 | 15.676 | 15.376
螺丝攻牙钻孔径和滚造径对照表
[8 empty] | 公制细螺纹 |  |  |  | 美制细螺纹
[8 empty] | 规格 | 标准径 | 2级牙钻孔径 |  | 规格（UNC） | 标准径 | 2级牙钻孔径
[10 empty] | 最大 | 最小 |  |  | 最大 | 最小
[8 empty] | M17×1.0 | 16 | 16.153 | 15.917
[8 empty] | M18×2.0 | 16 | 16.21 | 15.835
[8 empty] | M18×1.5 | 16.5 | 16.676 | 16.376
[8 empty] | M18×1.0 | 17 | 17.153 | 16.917
[8 empty] | M20×2.0 | 18 | 18.21 | 17.835
[8 empty] | M20×1.5 | 18.5 | 18.676 | 18.376
[8 empty] | M20×1.0 | 19 | 19.153 | 18.917
[8 empty] | M22×2.0 | 20 | 20.21 | 19.835
[8 empty] | M22×1.5 | 20.5 | 20.676 | 20.376
[8 empty] | M22×1.0 | 21 | 21.153 | 20.917
[8 empty] | M24×2.0 | 22 | 22.21 | 21.835
[8 empty] | M24×1.5 | 22.5 | 22.676 | 22.376 |  |  |  |  | 返回目录
[8 empty] | M24×1.0 | 23 | 23.153 | 22.917
[8 empty] | M25×2.0 | 23 | 23.21 | 22.835
[8 empty] | M25×1.5 | 23.5 | 23.676 | 23.376
[8 empty] | M25×1.0 | 24 | 24.153 | 23.917
[8 empty] | M26×1.5 | 24.5 | 24.676 | 24.376
[8 empty] | M27×2.0 | 25 | 25.21 | 24.835
[8 empty] | M27×1.5 | 25.5 | 25.676 | 25.376
[8 empty] | M27×1.0 | 26 | 26.153 | 25.917
[8 empty] | M28×2.0 | 26 | 26.21 | 25.835
[8 empty] | M28×1.5 | 26.5 | 26.676 | 26.376
螺丝攻牙钻孔径和滚造径对照表
[8 empty] | 公制细螺纹 |  |  |  | 美制细螺纹
[8 empty] | 规格 | 标准径 | 2级牙钻孔径 |  | 规格（UNC） | 标准径 | 2级牙钻孔径
[10 empty] | 最大 | 最小 |  |  | 最大 | 最小
[8 empty] | M28×1.0 | 27 | 27.153 | 26.917
[8 empty] | M30×3.0 | 27 | 27.252 | 26.752
[8 empty] | M30×2.0 | 28 | 28.21 | 27.835
[8 empty] | M30×1.5 | 28.5 | 28.676 | 28.376
[8 empty] | M30×1.0 | 29 | 29.153 | 28.917
[8 empty] | M32×2.0 | 30 | 30.21 | 29.835
[8 empty] | M32×1.5 | 30.5 | 30.676 | 30.376
[8 empty] | M33×3.0 | 30 | 30.252 | 29.752
[8 empty] | M33×2.0 | 31 | 31.21 | 30.835
[8 empty] | M33×1.5 | 31.5 | 31.676 | 31.376
[8 empty] | M35×1.5 | 33.5 | 33.676 | 33.376
[8 empty] | M36×3.0 | 33 | 33.252 | 32.752
[8 empty] | M36×2.0 | 34 | 34.21 | 33.835
[8 empty] | M36×1.5 | 34.5 | 34.676 | 34.376 |  |  |  |  | 返回目录

## 超越离合器设计计算表
超越离合器设计计算表
外毂接触内表面直径 | 滚柱数目 | 滚柱直径 | 滚柱楔入角 | 楔紧平面至轴心线的距离 | 滚柱长度
D(MM) | Z(个) | d1(MM) | α(度) | h(MM) | L(MM)
40 | 3 | 5 | 7 | 14.8696 | 7.5
注:1.滚柱数目:D≤80时取3; D＞80时,可取3或5 |  |  |  |  | 总目录!A1
2.滚柱楔入角:2.5～8.5,钢与钢摩擦一般取7度

## 螺纹中小径计算
表格换算表格只针对公制基孔或基轴制螺纹
内螺纹 |  |  |  | 小径公差带(单位mm) | 0.236 | 外螺纹 |  |  |  | 大径公差带(mm) | 0.067
|  |  |  | 公差等级 | 6 |  |  |  |  | 公差等级 | 4
公称直径D | 50 | 螺距P | 2.5 |  |  | 公称直径d | 12 | 螺距P | 1.75
小径min | 47.2938 |  |  |  |  | 小径max | 9.9306
小径max | 47.5297 |  |  |  |  | 小径min | 9.817
中径min | 48.3762 |  |  |  |  | 中径max | 10.8634
中径max | 48.628 |  |  |  |  | 中径min | 10.7724
大径min | 50 |  |  |  |  | 大径min | 11.8368
[6 empty] | 大径max | 12
具体引用公式
小径D1 | D1=D-1.0825*P | 47.2938 |  |  |  | 小径d1 | d1=d-1.0825*P | 10.1056
中径D2 | D2=D-0.6495*P | 48.3762 |  |  |  | 中径d2 | d2=d-0.6495*P | 10.8634
外螺纹大径dmin | dmin=D-Td |  | 外螺纹小径d1min | d1min=d1-2ac |  | Td | Td=k*(180*(P^2/3)-3.15(P*-1/2)) | 0.16318
外螺纹大径dmax | dmax=d | 12 | 外螺纹小径d2max | d1max=d1-2ac-Td1
内螺纹大径Dmin | Dmin=D+2ac(国标取消补偿2ac) | 50 | 外螺纹小径公差带Td1（h级es取0） | Td1=1.25Td2+∣es∣ | 0.11366 |  | 总目录!A1
内螺纹中径公差带TD2 | TD2=k*118*（P^0.4）*（D^0.1） | 0.25174
外螺纹中径公差带Td2 | Td2=k*90*（P^0.4）*（d^0.1） | 0.090932
公差等级 | 4 | 5 | 6 | 7
K值选用 | 0.63 | 0.8 | 1 | 1.25
内螺纹公差等级表格 | [6 empty] | 外螺纹公差等级表格

## 塞打螺丝常用规格表
塞打螺丝常用规格表 | 总目录!A1

## 米制细牙螺纹
返回目录
返回目录
返回目录

## 轴的基本偏差
参考书籍：机械设计手册（第五版）第一卷 第2篇 2-111页 | [28 empty] | 总目录!A1
轴的基本偏差
基本尺寸 |  | 上偏差es /μm | [10 empty] | 基本偏差数值 |  |  |  |  | 下偏差ei /μm
/mm |  | 所有标准公差等级 | [10 empty] | IT5 | IT7 | IT8 | IT4 | ≤ | 所有标准公差等级
[13 empty] | 和 |  |  | 至 | IT3
[13 empty] | IT6 |  |  | IT7 | ＞IT7
大于 | 至 | a | b | c | cd | d | e | ef | f | fg | g | h | j |  |  | k |  | m | n | p | r | s | t | u | v | x | y | z | za | zb | zc
－ | 3 | -270 | -140 | -60 | -34 | -20 | -14 | -10 | -6 | -4 | -2 | 0 | -2 | -4 | -6 | 0 | 0 | 2 | 4 | 6 | 10 | 14 |  | 18 |  | 20 |  | 26 | 32 | 40 | 60
3 | 6 | -270 | -140 | -70 | -46 | -30 | -20 | -14 | -10 | -6 | -4 | 0 | -2 | -4 |  | 1 | 0 | 4 | 8 | 12 | 15 | 19 |  | 23 |  | 28 |  | 35 | 42 | 50 | 80
6 | 10 | -280 | -150 | -80 | -56 | -40 | -25 | -18 | -13 | -8 | -5 | 0 | -2 | -5 |  | 1 | 0 | 6 | 10 | 15 | 19 | 23 |  | 28 |  | 34 |  | 42 | +5Z | 67 | 97
10 | 14 | -290 | -150 | -95 |  | -50 | -32 |  | -16 |  | -6 | 0 | -3 | -6 |  | 1 | 0 | 7 | 12 | 18 | 23 | 28 |  | 33 |  | 40 |  | 50 | 64 | 90 | 130
大于: 14; 至: 18 | [11 empty] | 39 | 45 |  | 60 | 77 | 108 | 150
18 | 24 | -300 | -160 | -110 |  | -65 | -40 |  | -20 |  | -7 | 0 | -4 | -8 |  | 2 | 0 | 8 | 15 | 22 | 28 | 35 |  | 41 | 47 | 54 | 63 | 73 | 98 | 136 | 188
大于: 24; 至: 30 | [9 empty] | 41 | 48 | 55 | 64 | 75 | 88 | 118 | 160 | 218
30 | 40 | -310 | -170 | -120 |  | -80 | -50 |  | -25 |  | -9 | 0 | -5 | -10 |  | 2 | 0 | 9 | 17 | 26 | 34 | 43 | 48 | 60 | 68 | 80 | 94 | 112 | 148 | 200 | 274
大于: 40; 至: 50; a: -320; b: -180; c: -130 | [9 empty] | 54 | 70 | 81 | 97 | 114 | 136 | 180 | 242 | 325
50 | 65 | -340 | -190 | -140 |  | -100 | -60 |  | -30 |  | -10 | 0 | -7 | -12 |  | 2 | 0 | 11 | 20 | 32 | 41 | 53 | 66 | 87 | 102 | 122 | 144 | 172 | 226 | 300 | 405
大于: 65; 至: 80; a: -360; b: -200; c: -150 | [7 empty] | 43 | 59 | 75 | 102 | 120 | 146 | 174 | 210 | 274 | 360 | 480
80 | 100 | -380 | -220 | -170 |  | -120 | -72 |  | -36 |  | -12 | 0 | -9 | -15 |  | 3 | 0 | 13 | 23 | 37 | 51 | 71 | 91 | 124 | 146 | 178 | 214 | 258 | 335 | 445 | 585
大于: 100; 至: 120; a: -410; b: -240; c: -180 | [7 empty] | 54 | 79 | 104 | 144 | 172 | 210 | 254 | 310 | 400 | 525 | 690
120 | 140 | -460 | -260 | -200 |  | -145 | -85 |  | -43 |  | -14 | 0 | -11 | -18 |  | 3 | 0 | 15 | 27 | 43 | 63 | 92 | 122 | 170 | 202 | 248 | 300 | 365 | 470 | 620 | 800
大于: 140; 至: 160; a: -520; b: -280; c: -210 | [7 empty] | 65 | 100 | 0 | 190 | 228 | 280 | 340 | 415 | 535 | 700 | 900
大于: 160; 至: 180; a: -580; b: -310; c: -230 | [7 empty] | 68 | 108 | 146 | 210 | 252 | 310 | 380 | 465 | 600 | 780 | 1000
180 | 200 | -660 | -340 | -240 |  | -170 | -100 |  | -50 |  | -15 | 0 | -13 | -21 |  | 4 | 0 | 17 | 31 | 50 | 77 | 122 | 166 | 236 | 284 | 350 | 425 | 520 | 670 | 880 | 1150
大于: 200; 至: 225; a: -740; b: -380; c: -260 | [7 empty] | 80 | 130 | 180 | 258 | 310 | 385 | 470 | 575 | 740 | 960 | 1250
大于: 225; 至: 250; a: -820; b: -420; c: -280 | [7 empty] | 84 | 140 | 196 | 284 | 340 | 425 | 520 | 640 | 820 | 1050 | 1350
250 | 280 | -920 | -480 | -300 |  | -190 | -110 |  | -56 |  | -17 | 0 | -16 | -26 |  | 4 | 0 | 20 | 34 | 56 | 94 | 158 | 218 | 315 | 385 | 475 | 580 | 710 | 920 | 1200 | 1550
大于: 280; 至: 315; a: -1050; b: -540; c: -330 | [7 empty] | 98 | 170 | 240 | 350 | 425 | 525 | 650 | 790 | 1000 | 1300 | 1700
315 | 355 | -1200 | -600 | -360 |  | -210 | -125 |  | -62 |  | -18 | 0 | -18 | -28 |  | 4 | 0 | 21 | 37 | 62 | 108 | 190 | 268 | 390 | 475 | 590 | 730 | 910 | 1150 | 1500 | 1900
大于: 355; 至: 400; a: -1350; b: -680; c: -400 | [7 empty] | 114 | 208 | 294 | 435 | 530 | 660 | 820 | 1000 | 1300 | 1650 | 2100
400 | 450 | -1500 | -760 | -440 |  | -230 | -135 |  | -68 |  | -20 | 0 | -20 | -32 |  | 5 | 0 | 23 | 40 | 68 | 126 | 232 | 330 | 490 | 595 | 740 | 920 | 1100 | 1450 | 1850 | 2400
大于: 450; 至: 500; a: -1650; b: -840; c: -480 | [7 empty] | 132 | 252 | 360 | 540 | 660 | 820 | 1000 | 1250 | 1600 | 2100 | 2600
大于: 500; 至: 560; d: -260; e: -145; f: -76; g: -22; h: 0 |  |  | 0 | 0 | 26 | 44 | 78 | 150 | 280 | 400 | 600
大于: 560; 至: 630 | [7 empty] | 155 | 310 | 450 | 660
大于: 630; 至: 710; d: -290; e: -160; f: -80; g: -24; h: 0 |  |  | 0 | 0 | 30 | 50 | 88 | 175 | 340 | 500 | 740
大于: 710; 至: 800 | [7 empty] | 185 | 380 | 560 | 840
大于: 800; 至: 900; d: -320; e: -170; f: -86; g: -26; h: 0 |  |  | 0 | 0 | 34 | 56 | 100 | 210 | 430 | 620 | 940
大于: 900; 至: 1000 | [7 empty] | 220 | 470 | 680 | 1050
大于: 1000; 至: 1120; d: -350; e: -195; f: -98; g: -28; h: 0 |  |  | 0 | 0 | 40 | 66 | 120 | 250 | 520 | 780 | 1150
大于: 1120; 至: 1250 | [7 empty] | 260 | 580 | 840 | 1300
大于: 1250; 至: 1400; d: -390; e: -220; f: -110; g: -30 |  |  | 0 | 0 | 48 | 78 | 140 | 300 | 640 | 960 | 1450
大于: 1400; 至: 1600 | [7 empty] | 330 | 720 | 1050 | 1600
大于: 1600; 至: 1800; d: -430; e: -240; f: -120; g: -32; h: 0 |  |  | 0 | 0 | 58 | 92 | 170 | 370 | 820 | 1200 | 1850
大于: 1800; 至: 2000 | [7 empty] | 400 | 920 | 1350 | 2000
大于: 2000; 至: 2240; d: -480; e: -260; f: -130; g: -34; h: 0 |  |  | 0 | 0 | 68 | 110 | 195 | 440 | 1000 | 1500 | 2300
大于: 2240; 至: 2500 | [7 empty] | 460 | 1100 | 1650 | 2500
大于: 2500; 至: 2800; d: -520; e: -290; f: -145; g: -38; h: 0 |  |  | 0 | 0 | 76 | 135 | 240 | 550 | 1250 | 1900 | 2900
大于: 2800; 至: 3150 | [7 empty] | 580 | 1400 | 2100 | 3200
注：1．基本尺寸小于或等于1mm时，基本偏差a和b均不采用。
2．轴js偏差＝ 。对于公差带js7至js11，若ITn值数是奇数，取偏差＝
总目录!A1
免责声明：本工具的计算结果仅供设计参考，开发方对此不承担任何保证责任。

## 带滑块轴承座规格表
UCT带滑块轴承座规格表 | 总目录!A1

## 螺丝攻牙钻孔径
螺丝攻牙钻孔径和滚造径对照表 | [7 empty] | 返回目录
公制迫牙丝攻钻孔径 |  |  |  | 美制迫牙丝攻钻孔径
规格 | 精度等级 |  |  | 规格 | 精度等级
| G4-G6 | G7-G8 | G9 |  | G4-G6 | G7-G8 | G9
M1.0×0.25 | 0.86 | 0.88 | － | NO.2-56UNC | 1.94 | － | －
M1.1×0.25 | 0.96 | 0.98 | － | NO.3-48 | 2.23 | － | －
M1.2×0.25 | 1.06 | 1.08 | － | NO.4-40 | 2.5 | － | －
M1.4×0.3 | 1.24 | 1.25 | － | NO.5-40 | 2.83 | － | －
M1.6×0.35 | 1.41 | 1.43 | － | NO.6-32 | 3.07 | － | －
M1.7×0.35 | 1.51 | 1.53 | － | NO.8-32 | 3.73 | 3.77 | －
M1.8×0.35 | 1.61 | 1.63 | － | NO.10-24 | 4.243 | 4.3 | －
M2.0×0.4 | 1.78 | 1.8 | － | NO.12-24 | 4.9 | 4.96 | －
M2.2×0.45 | 1.95 | 1.98 | － | 1/4-20 | － | 5.72 | －
M2.3×0.4 | 2.08 | 2.1 | － | 5/16-18 | － | 7.24 | －
M2.5×0.45 | 2.25 | 2.28 | － | 3/8-16 | － | 8.74 | 8.81
M2.6×0.45 | 2.35 | 2.38 | － | 7/16-14 | － | 10.2 | 10.3
M3.0×0.5 | 2.73 | 2.75 | － | 1/2-13 | － | 11.27 | 11.82
M3.5×0.6 | 3.17 | 3.2 | － | NO.2-64UNF | 1.97 | － | －
M4.0×0.7 | 3.62 | 3.65 | 3.69 | NO.3-56 | 2.27 | － | －
M5.0×0.8 | 4.56 | 4.6 | 4.64 | NO.4-48 | 2.56 | － | －
M6.0×1.0 | 5.45 | 5.5 | 5.55 | NO.5-44 | 2.86 | － | －
M7.0×1.0 | 6.45 | 6.5 | 6.55 | NO.6-40 | 3.16 | － | －
M8.0×1.25 | 7.31 | 7.38 | 7.44 | NO.8-36 | 3.78 | － | －
M10×1.5 | 9.18 | 9.25 | 9.32 | NO.10-32 | 4.39 | 4.43 | －
M10×1.25 | 9.31 | 9.38 | 9.44 | NO.12-28 | 4.99 | 5.04 | －
M12×1.75 | 11.04 | 11.12 | 11.21 | 1/4-28 | 5.85 | 5.9 | －
M12×1.25 | 11.31 | 11.38 | 11.44 | 5/16-24 | 7.36 | 7.41 | －
|  |  |  | 3/8-24 | － | 9 | －
|  |  |  | 7/16-20 | － | 10.48 | 10.54
|  |  |  | 1/2-20 | － | 12.07 | 12.13 | 返回目录

## 管螺纹对照表
螺丝攻牙钻孔径和滚造径对照表
英制管螺纹 |  |  |  | 英制管螺纹 |  |  |  |  | 美制管螺纹
规格 | 标准径 | 钻孔径 |  | 规格 | 标准径 |  | 有交牙部之长度（最小）中之毋螺牙内径 | 标准长度（最小）中之毋螺牙内径 | 规格 | 钻孔径
|  | 最大 | 最小 |  | 使用纹刀时 | 不用纹刀时 |  |  |  | NPT |  | NPS
[10 empty] | 使用绞刀时 | 不用绞刀时
PS 1/16 - 28 | 6.5 | 6.632 | 6.49 | PT 1/16 - 28 | 6.1 | 6.2 | 6.244 | 6.384 | 1/16 - 27 | 6.1 | 6.25 | 6.35
PS 1/8 - 28 | 8.5 | 8.637 | 8.495 | PT 1/8 - 28 | 8.1 | 8.2 | 8.249 | 8.388 | 1/8 - 27 | 8.33 | 8.43 | 8.74
PS 1/4 - 19 | 11.4 | 11.549 | 11.341 | PT 1/4 - 19 | 10.7 | 11 | 10.962 | 11.174 | 1/4 - 18 | 10.72 | 11.13 | 11.13
PS 3/8 - 19 | 15 | 15.054 | 14.846 | PT 3/8 - 19 | 14.2 | 14.5 | 14.448 | 14.658 | 3/8 - 18 | 14.27 | 14.27 | 14.68
PS 1/2 - 14 | 18.5 | 18.773 | 18.489 | PT 1/2 - 14 | 17.6 | 18 | 17.979 | 18.263 | 1/2 - 14 | 17.48 | 17.86 | 18.26
PS 3/4 -14 | 24 | 24.259 | 23.975 | PT 3/4 - 14 | 23 | 23.5 | 23.378 | 23.663 | 3/4 - 14 | 22.63 | 23.01 | 23.42
PS 1 - 11 | 30.2 | 30.471 | 30.111 | PT 1- 11 | 29 | 29.5 | 29.459 | 29.822 | 1 - 11-1/2 | 28.58 | 28.98 | 29.36
PS 1-1/4 - 11 | 38.8 | 39.132 | 38.772 | PT 1-1/4 - 11 | 37.5 | 38 | 37.976 | 38.339 | 1-1/4-11-1/2 | 37.31 | 37.69 | 38.1
PS 1-1/2 - 11 | 44.8 | 45.025 | 44.665 | PT 1-1/2 - 11 | 43.4 | 44 | 43.869 | 44.232 | 1-1/2-11-1/2 | 43.66 | 44.04 | 44.45
PS 2 - 11 | 56.5 | 56.836 | 56.476 | PT 2 - 11 | 54.9 | 55.5 | 55.412 | 55.844 | 2 - 11 - 1/2 | 55.58 | 55.96 | 56.36
返回目录
螺栓扭矩标准（kg/m) |  |  |  |  | 螺丝攻牙钻孔径和滚造径对照表
螺栓直径 | S尺寸 | 日本标准 | 德国标准 |  | 英制管螺纹 |  |  |  | 英制管螺纹 |  |  |  |  | 美制管螺纹
M6 | 10 | 1.2 |  |  | 规格 | 标准径 | 钻孔径 |  | 规格 | 标准径 |  | 有交牙部之长度（最小）中之毋螺牙内径 | 标准长度（最小）中之毋螺牙内径 | 规格 | 钻孔径
M8 | 13 | 2.5 | 2.4 |  |  |  | 最大 | 最小 |  | 使用纹刀时 | 不用纹刀时 |  |  |  | NPT |  | NPS
M10 | 17 | 5.5 | 4.6 | [11 empty] | 使用绞刀时 | 不用绞刀时
M12 | 19 | 9 | 8 |  | PS 1/16 - 28 | 6.5 | 6.632 | 6.49 | PT 1/16 - 28 | 6.1 | 6.2 | 6.244 | 6.384 | 1/16 - 27 | 6.1 | 6.25 | 6.35
M14 | 22 | 14 |  |  | PS 1/8 - 28 | 8.5 | 8.637 | 8.495 | PT 1/8 - 28 | 8.1 | 8.2 | 8.249 | 8.388 | 1/8 - 27 | 8.33 | 8.43 | 8.74
M16 | 24 | 23.5 | 19.9 |  | PS 1/4 - 19 | 11.4 | 11.549 | 11.341 | PT 1/4 - 19 | 10.7 | 11 | 10.962 | 11.174 | 1/4 - 18 | 10.72 | 11.13 | 11.13
M18 | 27 | 32 |  |  | PS 3/8 - 19 | 15 | 15.054 | 14.846 | PT 3/8 - 19 | 14.2 | 14.5 | 14.448 | 14.658 | 3/8 - 18 | 14.27 | 14.27 | 14.68
M20 | 30 | 47 | 38.8 |  | PS 1/2 - 14 | 18.5 | 18.773 | 18.489 | PT 1/2 - 14 | 17.6 | 18 | 17.979 | 18.263 | 1/2 - 14 | 17.48 | 17.86 | 18.26
M22 | 32 | 66.5 |  |  | PS 3/4 -14 | 24 | 24.259 | 23.975 | PT 3/4 - 14 | 23 | 23.5 | 23.378 | 23.663 | 3/4 - 14 | 22.63 | 23.01 | 23.42
M24 | 36 | 82.5 | 67 |  | PS 1 - 11 | 30.2 | 30.471 | 30.111 | PT 1- 11 | 29 | 29.5 | 29.459 | 29.822 | 1 - 11-1/2 | 28.58 | 28.98 | 29.36
M27 | 41 | 120 | 98.3 |  | PS 1-1/4 - 11 | 38.8 | 39.132 | 38.772 | PT 1-1/4 - 11 | 37.5 | 38 | 37.976 | 38.339 | 1-1/4-11-1/2 | 37.31 | 37.69 | 38.1
M30 | 46 | 155 | 134 |  | PS 1-1/2 - 11 | 44.8 | 45.025 | 44.665 | PT 1-1/2 - 11 | 43.4 | 44 | 43.869 | 44.232 | 1-1/2-11-1/2 | 43.66 | 44.04 | 44.45
M33 | 50 | 200 |  |  | PS 2 - 11 | 56.5 | 56.836 | 56.476 | PT 2 - 11 | 54.9 | 55.5 | 55.412 | 55.844 | 2 - 11 - 1/2 | 55.58 | 55.96 | 56.36
M36 | 55 | 250 | 233
M39 | 60 | 300 | 303
M42 | 65 |  | 373 |  | 螺丝攻牙钻孔径和滚造径对照表
M48 | 75 |  | 561 |  | 英制螺纹 |  |  | 公制螺纹 |  | 针车用螺纹 |  |  | 英制螺纹
M52 |  |  | 725 |  | 规格(UNEF) | 钻孔径 |  | 规格 | 滚造径 | 规格 | 滚造径 |  | 规 格 | 钻孔径
M56 | 85 |  | 907 |  |  | 硬材 | 软材 | [6 empty] | 硬材 | 软材
M56X4 |  |  | 957 |  | W 1/8 - 40 | 2.65 | 2.6 | M3×0.5 | 2.63-2.60 | SM1/8-40 | 2.735-2.688 |  | W 1/8 -40 | 2.65 | 2.6
M64 | 95 |  | 1360 |  | W 5/32 - 32 | 3.25 | 3.2 | M3.0×0.6 | 2.56-2.53 | SM1/8-44 | 2.769-2.722 |  | W 5/32 -32 | 3.25 | 3.2
M64X4 |  |  | 1450 |  | W 3/16 - 24 | 3.75 | 3.7 | M3.5×0.6 | 3.06-3.03 | SM9/64-40 | 3.128-3.083 |  | W 3/16 -24 | 3.75 | 3.7
M72 | 105 |  | 2090 |  | W 1/4 - 20 | 5.1 | 5 | M4.0×0.7 | 3.49-3.45 | SM11/64-40 | 3.855-3.805 |  | W 1/4 -20 | 5.1 | 5
M76X4 |  |  | 2460 |  | W 5/16 - 18 | 6.6 | 6.5 | M4.0×0.75 | 3.45-3.41 | SM3/16-32 | 4.205-4.155 |  | W 5/16 -18 | 6.6 | 6.5
M80 | 115 |  | 2870 |  | W 3/8 - 16 | 8 | 7.9 | M4.5×0.75 | 3.96-3.92 | SM3/16-28 | 4.143-4.093 |  | W 3/8 -16 | 8 | 7.9
M90 | 130 |  | 4110 |  | W 7/16 - 14 | 9.4 | 9.3 | M5.0×0.8 | 4.43-4.38 | SM7/32-32 | 5.003-4.955 |  | W 7/16 -14 | 9.4 | 9.3
M100 | 145 |  | 5670 |  | W 1/2 - 12 | 10.7 | 10.5 | M5.0×0.9 | 4.36-4.31 | SM15/64-28 | 5.325-5.570 |  | W 1/2 -12 | 10.7 | 10.5
[5 empty] | W 9/16 - 12 | 12.3 | 12 | M6.0×1.0 | 5.30-5.25 | SM1/4-40 | 5.890-5.735 |  | W 9/16 -12 | 12.3 | 12
[5 empty] | W 5/8 - 11 | 13.7 | 13.5 | M7.0×1.0 | 6.30-6.25 | SM1/4-28 | 5.721-5.366 |  | W 5/8 -11 | 13.7 | 13.5
[5 empty] | W 3/4 - 10 | 16.7 | 16.5 | M8.0×1.0 | 7.28-7.23 | SM9/32-28 | 6.508-6.648 |  | W 3/4 -10 | 16.7 | 16.5
[5 empty] | W 7/8 - 9 | 19.5 | 19.3 | M8.0×1.25 | 7.12-7.07 | SM11/32-28 | 8.092-8.432 |  | W 7/8 -9 | 19.5 | 19.3
[5 empty] | W1 - 8 | 22.4 | 22 |  |  | SM3/8-28 | 8.880-8.015 |  | W 1 -8 | 22.4 | 22
[5 empty] | W 1-1/8 - 7 | 25 | 24.8 |  |  | SM7/16-28 | 10.466-10.401 |  | W 1-1/8 -7 | 25 | 24.8
[5 empty] | W 1 - 1/4 - 7 | 28.3 | 28 |  |  | SM7/16-16 | 10.037-9.967 |  | W 1-1/4 -7 | 28.3 | 28
[10 empty] | SM1/2-20 | 11.819-11.749
[10 empty] | SM9/26-20 | 13.400-13.425

## 标准件量
70.1螺钉重量，单位：克 8.8
M6×10 | 4.886 | M8×12 | 11.043 | M10×16 | 21.316 | M12×20 | 33.73 | M14×25 | 54.848 | M16×25 | 77.353 | M20×30 | 151.599 | M24×40 | 277.084
M6×12 | 5.243 | M8×14 | 11.742 | M10×20 | 23.291 | M12×25 | 37.366 | M14×30 | 60.072 | M16×30 | 84.302 | M20×35 | 162.089 | M24×45 | 293.249
M6×14 | 5.601 | M8×16 | 12.349 | M10×25 | 25.883 | M12×30 | 41.269 | M14×35 | 64.888 | M16×35 | 90.78 | M20×40 | 172.579 | M24×50 | 307.824
M6×16 | 5.958 | M8×20 | 13.656 | M10×30 | 28.475 | M12×35 | 44.905 | M14×40 | 70.113 | M16×40 | 97.729 | M20×45 | 183.068 | M24×55 | 322.399
M6×20 | 6.673 | M8×25 | 15.266 | M10×35 | 30.903 | M12×40 | 48.54 | M14×45 | 74.928 | M16×45 | 104.206 | M20×50 | 193.558 | M24×60 | 338.564
M6×25 | 7.566 | M8×30 | 16.877 | M10×40 | 33.495 | M12×45 | 52.176 | M14×50 | 80.153 | M16×50 | 111.156 | M20×55 | 204.048 | M24×65 | 353.139
M6×30 | 8.46 | M8×35 | 18.487 | M10×45 | 35.964 | M12×50 | 55.712 | M14×55 | 84.969 | M16×55 | 117.633 | M20×60 | 214.537 | M24×70 | 367.714
M6×35 | 9.323 | M8×40 | 20.029 | M10×50 | 38.517 | M12×55 | 59.408 | M14×60 | 89.988 | M16×60 | 124.329 | M20×65 | 225.027 | M24×80 | 398.455
M6×40 | 10.222 | M8×45 | 21.65 | M10×55 | 41.069 | M12×60 | 63.104 | M14×65 | 95.038 | M16×65 | 131.081 | M20×70 | 234.991 | M24×90 | 428.448
M6×45 | 11.121 | M8×50 | 23.27 | M10×60 | 43.622 | M12×65 | 66.801 | M14×70 | 100.089 | M16×70 | 137.834 | M20×80 | 256.092 | M24×100 | 458.833
M6×50 | 12.02 | M8×55 | 24.89 | M10×65 | 46.175 | M12×70 | 70.497 | M14×80 | 110.19 | M16×80 | 151.339 | M20×90 | 277.193 | M24×110 | 489.218
M6×55 | 12.919 | M8×60 | 26.511 | M10×70 | 48.728 | M12×80 | 77.889 | M14×90 | 120.292 | M16×90 | 164.843 | M20×100 | 298.294 | M24×120 | 519.604
M6×60 | 13.818 | M8×65 | 28.131 | M10×80 | 53.833 | M12×90 | 85.282 | M14×100 | 130.393 | M16×100 | 178.348 | M20×110 | 319.395 | M24×130 | 549.989
|  | M8×70 | 29.751 | M10×90 | 58.939 | M12×100 | 92.674 | M14×110 | 140.494 | M16×110 | 191.852 | M20×120 | 340.496 | M24×140 | 580.375
|  | M8×80 | 32.992 | M10×100 | 64.044 | M12×110 | 100.067 | M14×120 | 150.596 | M16×120 | 205.357 | M20×130 | 361.597 | M24×150 | 610.76
螺母、垫圈的重量，单位：克 | [5 empty] | M12×120 | 107.459 | M14×130 | 160.697 | M16×130 | 218.862 | M20×140 | 382.698 | M24×160 | 641.146
螺纹直径 | 6170螺母 | 铜螺母 | 97.1垫圈 | 铜垫圈 | 93垫圈 |  |  | M14×140 | 170.799 | M16×140 | 232.366 | M20×150 | 403.799 | M24×180 | 701.916
M4 | 0.801 | 0.888 | 0.308 | 0.342 | 0.149 |  |  |  |  | M16×150 | 245.871 | M20×160 | 424.9 | M24×200 | 762.687
M5 | 1.439 | 1.595 | 0.443 | 0.491 | 0.257 |  |  |  |  | M16×160 | 259.376 | M20×180 | 467.103 |  | 返回目录
M6 | 2.573 | 2.85 | 1.016 | 1.127 | 0.467 | 825吊环螺钉重量、单螺钉起吊重量，单位：克、吨 | [5 empty] | M20×200 | 509.304
M8 | 5.57 | 6.173 | 1.829 | 2.027 | 1.067 | M8*16 | 40.5 | 0.16 | M36 | 1998 | 4 | 丝堵
M10 | 10.282 | 11.395 | 3.573 | 3.96 | 2.054 | M10*20 | 77.9 | 0.25 | M42 | 3070 | 6.3 | 1/8 | 5
M12 | 15.709 | 17.41 | 6.273 | 6.953 | 3.49 | M12*22 | 131.7 | 0.4 | M48 | 4947 | 8 | 1/4 | 13.4
M14 | 25.288 | 28.026 | 8.616 | 9.549 | 5.477 | M16*28 | 233.7 | 0.63 | M56 | 7155 | 10 | 3/8 | 22.6
M16 | 37.758 | 41.846 | 11.301 | 12.525 | 8.102 | M20 | 385.2 | 1 | M64 | 10382 | 16 | 1/2 | 45.2
M20 | 71.74 | 79.508 | 17.164 | 19.023 | 14.968 | M24 | 705.3 | 1.6 | M72×6 | 17758 | 20 | 3/4 | 79.2
M24 | 123.423 | 136.788 | 32.331 | 35.832 | 26.095 | M30 | 1205 | 2.5 | M80×6 | 25892 | 25 | 1
GB5781-2000螺栓重量，单位：克
M8×16 | 11.2 | M10×20 | 21.3 | M12×25 | 35.2 | M14×30 | 60.5 | M16×35 | 86.2 | M20×40 | 160.9 | M24×50 | 283.6
M8×20 | 12.6 | M10×25 | 23.9 | M12×30 | 38.8 | M14×35 | 65.9 | M16×40 | 93.1 | M20×45 | 171.4 | M24×55 | 298.6
M8×25 | 14.2 | M10×30 | 26.5 | M12×35 | 42.4 | M14×40 | 71.7 | M16×45 | 99.6 | M20×50 | 181.9 | M24×60 | 313.6
M8×30 | 15.8 | M10×35 | 29.1 | M12×40 | 46 | M14×45 | 77.2 | M16×50 | 106.6 | M20×55 | 192.4 | M24×65 | 328.6
M8×35 | 17.4 | M10×40 | 31.7 | M12×45 | 49.6 | M14×50 | 83.2 | M16×55 | 113 | M20×60 | 202.9 | M24×70 | 343.6
M8×40 | 19 | M10×45 | 34.3 | M12×50 | 56.8 | M14×60 | 94.3 | M16×60 | 120 | M20×65 | 213.4 | M24×80 | 373.6
M8×45 | 20.6 | M10×50 | 36.9 | M12×60 | 64 | M14×70 | 105.6 | M16×65 | 126.5 | M20×70 | 223.9 | M24×90 | 403.6
|  | M10×60 | 42.1 | M12×70 | 71.2 | M14×80 | 116.8 | M16×70 | 133.4 | M20×80 | 244.9 | M24×100 | 433.6
|  |  |  | M12×80 | 78.4 | M14×90 | 128 | M16×80 | 146.8 | M20×90 | 265.9
GB923-88盖形螺母重量，单位：克 |  |  |  | M12×90 | 85.6 | M14×100 | 139.2 | M16×90 | 160.3 | M20×100 | 286.9 |  |  |  | 返回目录
M8 | 10.1 | M16 | 51.6 | M12×100 | 92.8 | M14×110 | 150.4 | M16×100 | 173.7 | 非标准盖形母重量，单位：克
M10 | 17.8 | M20 | 93.4 |  |  | M14×120 | 161.6 |  |  | M30 | 365.4 | M48 | 1497.8
M12 | 25.7 | M24 | 168.1 |  |  | M14×130 | 172.8 |  |  | M36 | 639.6 | M56 | 2235.5
M14 | 37.2 |  |  |  |  | M14×140 | 184 |  |  | M42 | 991.3 | M64 | 3061.5
GB5780-2000螺栓重量，单位：克
M8×35 | 17.5 | M10×40 | 32.9 | M12×45 | 51.6 | M14×60 | 87.4 | M16×55 | 113.5 | M20×65 | 214 | M24×80 | 375.8
M8×40 | 19.2 | M10×45 | 35.9 | M12×50 | 56.1 | M14×65 | 92.5 | M16×60 | 120.4 | M20×70 | 224.7 | M24×90 | 406.5
M8×45 | 20.9 | M10×50 | 39 | M12×60 | 64.9 | M14×70 | 97.6 | M16×65 | 127.3 | M20×80 | 246.1 | M24×100 | 437.2
M8×50 | 24.3 | M10×60 | 45.2 | M12×70 | 73.8 | M14×80 | 107.9 | M16×70 | 134.2 | M20×90 | 267.5 | M24×110 | 467.9
M8×60 | 27.7 | M10×70 | 51.4 | M12×80 | 82.7 | M14×90 | 118.2 | M16×80 | 147.9 | M20×100 | 288.9 | M24×120 | 498.6
M8×70 | 31.1 | M10×80 | 57.5 | M12×90 | 91.6 | M14×100 | 128.5 | M16×90 | 161.6 | M20×110 | 310.3 | M24×130 | 529.2
M8×80 | 34.5 | M10×90 | 63.7 | M12×100 | 100.5 | M14×110 | 138.8 | M16×100 | 175.4 | M20×120 | 331.7 | M24×140 | 559.9
|  | M10×100 | 69.9 | M12×110 | 109.3 | M14×120 | 149.1 | M16×110 | 189.1 | M20×130 | 352.2 | M24×150 | 590.6
|  |  |  | M12×120 | 118.2 | M14×130 | 159.3 | M16×120 | 202.8 | M20×140 | 373.6 | M24×160 | 621.3
[6 empty] | M14×140 | 169.6 | M16×130 | 216.4 | M20×150 | 595 | M24×180 | 683
[8 empty] | M16×140 | 230.1 | M20×160 | 616.4 | M24×200 | 744.4
[8 empty] | M16×150 | 243.8 | M20×170 | 637.8 | M24×220 | 805.3
[8 empty] | M16×160 | 257.5 | M20×180 | 659.2 | M24×240 | 866.7
[10 empty] | M20×190 | 680.6
[10 empty] | M20×200 | 701 |  |  |  | 返回目录

## 密度
材料 | 密度kg/m3 | 比热容kJ/kg K | 电阻率
Hastelloy-C | 9240
钢 | 7850 | 0.4605
不锈钢 | 7900 | 0.5024
铸铁 | 7220 | 0.5024
铜 | 8800 | 0.4062
青铜 | 8000 | 0.381
黄铜 | 8600 | 0.3768
铝 | 2670 | 0.9211
镍 | 9000 | 0.4605
铅 | 11400 | 0.1298
酚醛 | 1250~1300 | 1.256~1.6747
脲醛 | 1400~1500 | 1.256~1.6747
聚氨乙烯 | 1380~1400 | 1.8422
聚苯乙烯 | 1050~1070 | 1.3398
高压聚氯乙烯 | 940 | 2.5539
低压聚氯乙烯 | 920 | 2.219
干砂 | 1500~1700 | 0.7955
黏土 | 1600~1800 | 0.7536(-20~20℃)
黏土砖 | 1600~1900 | 0.9211
耐火砖 | 1840 | 0.8792~1.0048
混凝土 | 2000~2400 | 0.8374
松木 | 500~600 | 2.7214(0~100℃)
软木 | 100~300 | 0.963
石棉板 | 7700 | 0.8164
玻璃 | 2500 | 0.6699
耐酸砖和板 | 2100~2400 | 0.7536~0.7955
耐酸搪瓷 | 2300~2700 | 0.8374~1.256
有机玻璃 | 1180~1190
多孔耐热砖 | 600~1400
返回目录

## O型圈
GB/T3452.1-1992 | [14 empty] | 返回目录
沟槽尺寸 |  | d1 |  | d2 |  |  |  |  | GB1235-76
|  | 内径 | 公差 | 1.8 | 2.65 | 3.55 | 5.3 | 7 | 外径 | 1.9 | 2.4 | 3.1 | 3.5 | 5.7 | 8.6
|  |  |  | ±0.08 | ±0.09 | ±0.1 | ±0.13 | ±0.15 |  | 1.4×2.5 | 1.8×3.2 | 2.4×4 | 2.7×4.5 | 4.5×7.5 | 6.9×11
|  | 1.8 | ±0.13 | 0.031658 |  |  |  |  | 5 | *
|  | 2 | ±0.13 | 0.033417 |  |  |  |  | 6 | *
|  | 2.24 | ±0.13 | 0.035527 |  |  |  |  | 7 | *
|  | 2.5 | ±0.13 | 0.037813 |  |  |  |  | 8 | *
|  | 2.8 | ±0.13 | 0.040452 |  |  |  |  | 9 | *
|  | 3.15 | ±0.13 | 0.043529 |  |  |  |  | 10 | *
|  | 3.55 | ±0.13 | 0.047047 |  |  |  |  | 11 | *
|  | 3.75 | ±0.13 | 0.048806 |  |  |  |  | 12 | *
|  | 4 | ±0.13 | 0.051004 |  |  |  |  | 13 | *
|  | 4.5 | ±0.13 | 0.055401 |  |  |  |  | 14 | * | *
|  | 4.87 | ±0.13 | 0.058655 |  |  |  |  | 15 |  | *
|  | 5 | ±0.13 | 0.059798 |  |  |  |  | 16 |  | *
|  | 5.15 | ±0.13 | 0.061117 |  |  |  |  | 17 |  | *
|  | 5.3 | ±0.13 | 0.062436 |  |  |  |  | 18 |  | *
|  | 5.6 | ±0.13 | 0.065074 |  |  |  |  | 19 |  | *
|  | 6 | ±0.13 | 0.068592 |  |  |  |  | 20 |  | *
|  | 6.3 | ±0.14 | 0.07123 |  |  |  |  | 22 |  | *
|  | 6.7 | ±0.14 | 0.074747 |  |  |  |  | 24 |  | *
|  | 6.9 | ±0.14 | 0.076506 |  |  |  |  | 25 |  | *
|  | 7.1 | ±0.14 | 0.078265 |  |  |  |  | 26 |  | *
|  | 7.5 | ±0.14 | 0.081783 |  |  |  |  | 28 |  |  | * | *
|  | 8 | ±0.14 | 0.086179 |  |  |  |  | 30 |  |  | * | *
|  | 8.5 | ±0.14 | 0.090576 |  |  |  |  | 31 |  |  |  | *
|  | 8.75 | ±0.14 | 0.092775 |  |  |  |  | 32 |  |  | * | *
|  | 9 | ±0.14 | 0.094973 |  |  |  |  | 34 |  |  |  | *
|  | 10 | ±0.14 | 0.10377 |  |  |  |  | 35 |  |  | * | *
|  | 10.6 | ±0.17 | 0.10904 | 0.25255 |  |  |  | 36 |  |  |  | *
|  | 11.2 | ±0.17 | 0.11432 | 0.26398 |  |  |  | 37 |  |  | * | *
|  | 11.8 | ±0.17 | 0.1196 | 0.27542 |  |  |  | 38 |  |  |  | *
|  | 12.5 | ±0.17 | 0.12575 | 0.28876 |  |  |  | 40 |  |  | * | *
|  | 13.2 | ±0.17 | 0.13191 | 0.3021 |  |  |  | 41 |  |  |  | *
|  | 14 | ±0.17 | 0.13894 | 0.31735 |  |  |  | 42 |  |  |  | *
|  | 15 | ±0.17 | 0.14774 | 0.33641 |  |  |  | 44 |  |  |  | *
|  | 16 | ±0.17 | 0.15653 | 0.35547 |  |  |  | 45 |  |  | * | *
|  | 17 | ±0.17 | 0.16532 | 0.37453 |  |  |  | 46 |  |  |  | *
|  | 18 | ±0.17 | 0.17412 | 0.39359 | 0.73712 |  |  | 48 |  |  |  | *
|  | 19 | ±0.22 | 0.18291 | 0.41265 | 0.77132 |  |  | 50 |  |  | * | * | *
|  | 20 | ±0.22 | 0.19171 | 0.43171 | 0.80553 |  |  | 51 |  |  |  | *
|  | 21.2 | ±0.22 | 0.20226 | 0.45458 | 0.84657 |  |  | 54 |  |  |  | *
|  | 22.4 | ±0.22 | 0.21281 | 0.47745 | 0.88762 |  |  | 55 |  |  | * | * | *
|  | 23.6 | ±0.22 | 0.22336 | 0.50033 | 0.92866 |  |  | 56 |  |  |  | *
|  | 25 | ±0.22 | 0.23567 | 0.52701 | 0.97655 |  |  | 60 |  |  | * |  | *
|  | 25.8 | ±0.22 | 0.24271 | 0.54226 | 1.0039 |  |  | 63 |  |  | * |  | *
|  | 26.5 | ±0.22 | 0.24887 | 0.5556 | 1.0279 |  |  | 65 |  |  | * |  | *
|  | 28 | ±0.22 | 0.26206 | 0.58419 | 1.0792 |  |  | 68 |  |  | *
|  | 30 | ±0.22 | 0.27964 | 0.62231 | 1.1476 |  |  | 70 |  |  | * |  | *
|  | 31.5 | ±0.3 |  | 0.6509 | 1.1989 |  |  | 73 |  |  |  |  | *
|  | 32.5 | ±0.3 | 0.30163 | 0.66996 | 1.2331 |  |  | 75 |  |  | * |  | *
|  | 33.5 | ±0.3 |  | 0.68902 | 1.2673 |  |  | 80 |  |  | * |  | *
|  | 34.5 | ±0.3 | 0.31922 | 0.70808 | 1.3015 |  |  | 85 |  |  | * |  | *
|  | 35.5 | ±0.3 |  | 0.72714 | 1.3357 |  |  | 90 |  |  | * |  | *
|  | 36.5 | ±0.3 | 0.3368 | 0.7462 | 1.3699 |  |  | 95 |  |  | * |  | *
|  | 37.5 | ±0.3 |  | 0.76526 | 1.4041 |  |  | 100 |  |  | * |  | *
|  | 38.7 | ±0.3 | 0.35615 | 0.78813 | 1.4452 |  |  | 105 |  |  | * |  | *
|  | 40 | ±0.3 |  | 0.81291 | 1.4896 | 3.4537 |  | 110 |  |  | * |  | *
|  | 41.2 | ±0.36 |  | 0.83578 | 1.5307 | 3.5452 |  | 115 |  |  | * |  | *
|  | 42.5 | ±0.36 | 0.38957 | 0.86056 | 1.5751 | 3.6443 |  | 120 |  |  | * |  | *
|  | 43.7 | ±0.36 |  | 0.88343 | 1.6162 | 3.7358 |  | 125 |  |  | * |  | *
|  | 45 | ±0.36 |  | 0.90821 | 1.6607 | 3.8349 |  | 130 |  |  | * |  | *
|  | 46.2 | ±0.36 | 0.4221 | 0.93108 | 1.7017 | 3.9264 |  | 135 |  |  | * |  | *
|  | 47.5 | ±0.36 |  | 0.95586 | 1.7462 | 4.0255 |  | 140 |  |  | * |  | *
|  | 48.7 | ±0.36 |  | 0.97873 | 1.7872 | 4.117 |  | 145 |  |  | * |  | *
|  | 50 | ±0.36 | 0.45552 | 1.0035 | 1.8317 | 4.2161 |  | 150 |  |  | * |  | *
|  | 51.5 | ±0.44 |  | 1.0321 | 1.883 | 4.3304 |  | 155 |  |  | * |  | *
|  | 53 | ±0.44 |  | 1.0607 | 1.9343 | 4.4448 |  | 160 |  |  | * |  | *
|  | 54.5 | ±0.44 |  | 1.0893 | 1.9856 | 4.5592 |  | 165 |  |  | * |  | *
|  | 56 | ±0.44 |  | 1.1179 | 2.0369 | 4.6735 |  | 170 |  |  |  |  | * | *
|  | 58 | ±0.44 |  | 1.156 | 2.1053 | 4.826 |  | 175 |  |  |  |  | * | *
|  | 60 | ±0.44 |  | 1.1941 | 2.1737 | 4.9785 |  | 180 |  |  |  |  | * | *
|  | 61.5 | ±0.44 |  | 1.2227 | 2.225 | 5.0928 |  | 185 |  |  |  |  | * | *
|  | 63 | ±0.53 |  | 1.2513 | 2.2763 | 5.2072 |  | 190 |  |  |  |  | * | *
|  | 65 | ±0.53 |  |  | 2.3448 | 5.3597 |  | 200 |  |  |  |  | * | *
|  | 67 | ±0.53 |  | 1.3275 | 2.4132 | 5.5122 |  | 205 |  |  |  |  | * | *
|  | 69 | ±0.53 |  |  | 2.4816 | 5.6646 |  | 210 |  |  |  |  | * | *
|  | 71 | ±0.53 |  | 1.4038 | 2.55 | 5.8171 |  | 215 | [5 empty] | *
|  | 73 | ±0.53 |  |  | 2.6184 | 5.9696 |  | 220 |  |  |  |  | * | *
|  | 75 | ±0.53 |  | 1.48 | 2.6868 | 6.1221 |  | 225 | [5 empty] | *
|  | 77 | ±0.53 |  |  | 2.7552 | 6.2746 |  | 230 |  |  |  |  | * | *
|  | 80 | ±0.53 |  | 1.5753 | 2.8578 | 6.5033 |  | 235 | [5 empty] | *
|  | 82.5 | ±0.65 |  |  | 2.9433 | 6.6939 |  | 240 |  |  |  |  | * | *
|  | 85 | ±0.65 |  | 1.6706 | 3.0288 | 6.8845 |  | 245 | [5 empty] | *
|  | 87.5 | ±0.65 |  |  | 3.1144 | 7.0751 |  | 250 |  |  |  |  | * | *
|  | 90 | ±0.65 |  | 1.7659 | 3.1999 | 7.2657 |  | 255 | [5 empty] | *
|  | 92.5 | ±0.65 |  |  | 3.2854 | 7.4563 |  | 260 |  |  |  |  | * | *
|  | 95 | ±0.65 |  | 1.8612 | 3.3709 | 7.6469 |  | 265 | [5 empty] | *
|  | 97.5 | ±0.65 |  |  | 3.4564 | 7.8375 |  | 270 |  |  |  |  | * | *
|  | 100 | ±0.65 |  | 1.9565 | 3.5419 | 8.0281 |  | 275 | [5 empty] | *
|  | 103 | ±0.65 |  |  | 3.6445 | 8.2568 |  | 280 |  |  |  |  | * | *
|  | 106 | ±0.65 |  | 2.0709 | 3.7472 | 8.4855 |  | 290 |  |  |  |  | * | *
|  | 109 | ±0.65 |  |  | 3.8498 | 8.7143 | 15.4272 | 295 | [5 empty] | *
|  | 112 | ±0.65 |  | 2.1852 | 3.9524 | 8.943 | 15.8262 | 300 |  |  |  |  | * | *
|  | 115 | ±0.65 |  |  | 4.055 | 9.1717 | 16.2251 | 305 | [5 empty] | *
|  | 118 | ±0.65 |  | 2.2996 | 4.1576 | 9.4004 | 16.6241 | 315 | [5 empty] | *
|  | 122 | ±0.9 |  |  | 4.2944 | 9.7054 | 17.1561 | 320 | [5 empty] | *
|  | 125 | ±0.9 |  | 2.433 | 4.397 | 9.9341 | 17.5551 | 330 | [5 empty] | *
|  | 128 | ±0.9 |  |  | 4.4997 | 10.1628 | 17.954 | 335 | [5 empty] | *
|  | 132 | ±0.9 |  | 2.5664 | 4.6365 | 10.4678 | 18.486 | 350 | [5 empty] | *
|  | 136 | ±0.9 |  |  | 4.7733 | 10.7727 | 19.018 | 355 | [5 empty] | *
|  | 140 | ±0.9 |  | 2.7189 | 4.9101 | 11.0777 | 19.55 | 360 | [5 empty] | *
|  | 145 | ±0.9 |  |  | 5.0811 | 11.4589 | 20.2149 | 370 | [5 empty] | *
|  | 150 | ±0.9 |  | 2.9095 | 5.2522 | 11.8401 | 20.8799 | 380 | [5 empty] | *
|  | 155 | ±0.9 |  |  | 5.4232 | 12.2213 | 21.5449 | 390 | [5 empty] | *
|  | 160 | ±0.9 |  | 3.1001 | 5.5942 | 12.6025 | 22.2098 | 395 | [5 empty] | *
|  | 165 | ±0.9 |  |  | 5.7652 | 12.9837 | 22.8748 | 400 | [5 empty] | *
|  | 170 | ±0.9 |  | 3.2907 | 5.9363 | 13.3649 | 23.5397 | 415 | [5 empty] | *
|  | 175 | ±0.9 |  |  | 6.1073 | 13.7461 | 24.2047 | 420 | [5 empty] | *
|  | 180 | ±0.9 |  |  | 6.2783 | 14.1273 | 24.8697 | 450 | [5 empty] | *
|  | 185 | ±1.2 |  | 3.5766 | 6.4493 | 14.5085 | 25.5346 | 480 | [5 empty] | *
|  | 190 | ±1.2 |  | 3.6719 | 6.6204 | 14.8897 | 26.1996 | 500 | [5 empty] | *
|  | 195 | ±1.2 |  | 3.7672 | 6.7914 | 15.2709 | 26.8646 | [6 empty] | 返回目录
|  | 200 | ±1.2 |  | 3.8625 | 6.9624 | 15.6521 | 27.5295
|  | 206 | ±1.2 |  |  |  | 16.1096 | 28.3275
|  | 212 | ±1.2 |  |  |  | 16.567 | 29.1254
|  | 218 | ±1.2 |  |  |  | 17.0244 | 29.9234
|  | 224 | ±1.2 |  |  |  | 17.4819 | 30.7214
|  | 230 | ±1.2 |  |  |  | 17.9393 | 31.5193
|  | 236 | ±1.2 |  |  |  | 18.3968 | 32.3173
|  | 243 | ±1.2 |  |  |  | 18.9304 | 33.2482
|  | 250 | ±1.2 |  |  |  | 19.4641 | 34.1792
|  | 258 | ±1.6 |  |  |  | 20.0741 | 35.2431
|  | 265 | ±1.6 |  |  |  | 20.6077 | 36.1741
|  | 272 | ±1.6 |  |  |  | 21.1414 | 37.105
|  | 280 | ±1.6 |  |  |  | 21.7513 | 38.169
|  | 290 | ±1.6 |  |  |  | 22.5137 | 39.4989
|  | 300 | ±1.6 |  |  |  | 23.2761 | 40.8288
|  | 307 | ±1.6 |  |  |  | 23.8098 | 41.7598
|  | 315 | ±1.6 |  |  |  | 24.4197 | 42.8237
|  | 325 | ±2.1 |  |  |  | 25.1821 | 44.1536
|  | 335 | ±2.1 |  |  |  | 25.9445 | 45.4836
|  | 345 | ±2.1 |  |  |  | 26.707 | 46.8135
|  | 355 | ±2.1 |  |  |  | 27.4694 | 48.1434
|  | 365 | ±2.1 |  |  |  | 28.2318 | 49.4734
|  | 375 | ±2.1 |  |  |  | 28.9942 | 50.8033
|  | 387 | ±2.1 |  |  |  | 29.909 | 52.3992
|  | 400 | ±2.1 |  |  |  | 30.9002 | 54.1281
|  | 412 | ±2.6 |  |  |  | 31.815 | 55.724
|  | 425 | ±2.6 |  |  |  |  | 57.4529
|  | 437 | ±2.6 |  |  |  |  | 59.0489
|  | 450 | ±2.6 |  |  |  |  | 60.7778
|  | 462 | ±2.6 |  |  |  |  | 62.3737
|  | 475 | ±2.6 |  |  |  |  | 64.1026
|  | 487 | ±2.6 |  |  |  |  | 65.6985
|  | 500 | ±2.6 |  |  |  |  | 67.4274
|  | 515 | ±3.2 |  |  |  |  | 69.4223
|  | 530 | ±3.2 |  |  |  |  | 71.4172
|  | 545 | ±3.2 |  |  |  |  | 73.4121
|  | 560 | ±3.2 |  |  |  |  | 75.407
|  | 580 | ±3.2 |  |  |  |  | 78.0668
|  | 600 | ±3.2 |  |  |  |  | 80.7267
|  | 615 | ±3.2 |  |  |  |  | 82.7216
|  | 630 | ±3.2 |  |  |  |  | 84.7165
|  | 650 | ±3.8 |  |  |  |  | 87.3763
|  | 670 | ±3.8 |  |  |  |  | 90.0362
轴向 | 宽度b |  |  | 2.6 | 3.8 | 5 | 7.3 | 9.7
| 深度h |  |  | 1.28 | 1.97 | 2.75 | 4.24 | 5.72
| 完全填满时，b |  |  | 1.99 | 2.8 | 3.6 | 5.2 | 6.73
| 完全填满有圆头时 |  |  | 2.2627 | 3.2225 | 4.1894 | 6.1132 | 7.9556
| 自定深度H |  |  | 1.2 | 1.8 | 2.36 | 3.65 | 4.7
| 自定深度完全填满时的B |  |  | 2.1206 | 3.0641 | 4.1941 | 6.0443 | 8.1882
| 定深H |  |  | 1.2 | 1.8 | 2.36 | 4.19 | 4.7
| 定深完全填满时有圆头B |  |  | 2.3781 | 3.4504 | 4.7005 | 6.1645 | 9.1968
径向 | 宽度b | 气 |  | 2.2 | 3.4 | 4.6 | 6.9 | 9.3
|  | 液 |  | 2.4 | 3.6 | 4.8 | 7.1 | 9.5
| 深度t | 活塞 | 液 | 1.42 | 2.16 | 2.96 | 4.48 | 6.67
|  |  | 气 | 1.46 | 2.23 | 3.03 | 4.65 | 6.2
|  |  | 静 | 1.38 | 2.07 | 2.74 | 4.19 | 5.95
|  | 活塞杆 | 液 | 1.47 | 2.24 | 3.07 | 4.66 | 6.16
|  |  | 气 | 1.57 | 2.37 | 3.24 | 4.86 | 6.43
|  |  | 静 | 1.42 | 2.15 | 2.85 | 4.36 | 5.89
| 最小导角长度 |  |  | 1.1 | 1.5 | 1.8 | 2.7 | 3.6
沟槽公差 | 活塞 | 缸内径 |  | +0.06 | +0.07 | +0.08 | +0.09 | +0.11
|  |  |  | 0 | 0 | 0 | 0 | 0
|  | 活塞槽底 |  | -0.01 | -0.02 | -0.03 | -0.03 | -0.04
|  |  |  | -0.05 | -0.07 | -0.09 | -0.1 | -0.13
| 活塞杆 | 缸槽底径 |  | +0.06 | +0.07 | +0.08 | +0.09 | +0.11
|  |  |  | 0 | 0 | 0 | 0 | 0
|  | 活塞杆径 |  | 0 | 0 | 0 | 0 | 0
|  |  |  | -0.04 | -0.05 | -0.06 | -0.07 | -0.09
径向总公差 |  |  |  | 0.1 | 0.12 | 0.14 | 0.16 | 0.2
轴向密封沟槽内外径 |  |  |  | H11
轴向密封沟槽深度h |  |  |  | +0.1
沟槽宽度b |  |  |  | +0.25
槽底圆角半径 |  |  |  | 0.2～0.4 |  | 0.4～0.8 |  | ～1.2
槽棱圆角半径 |  |  |  | 0.1～0.3

## 无缝管
返回目录 | GB/T14975-1994
无缝不锈钢管
| 1 | 1.2 | 1.4 | 1.5 | 1.6 | 2 | 2.2 | 2.5 | 2.8 | 3 | 3.2 | 3.5 | 4 | 4.5 | 5 | 5.5 | 6 | 6.5 | 7 | 7.5 | 8 | 8.5 | 9 | 9.5 | 10 | 11 | 12 | 13 | 14 | 15 | 16 | 17 | 18 | 19 | 20 | 22 | 24 | 25 | 26 | 28
10 | ● | ● | ● | ● | ● | ● | ● | ●
11 | ● | ● | ● | ● | ● | ● | ● | ● | [8 empty] | ●冷拉(轧)管 | [5 empty] | 钢丝挡圈
12 | ● | ● | ● | ● | ● | ● | ● | ● | ● | ● | [6 empty] | ○热轧(挤、扩)管 | [5 empty] | 自 | 至 | 丝径
13 | ● | ● | ● | ● | ● | ● | ● | ● | ● | ● | [6 empty] | ◎冷、热均有 | [5 empty] | 4 | 6 | 0.6
14 | ● | ● | ● | ● | ● | ● | ● | ● | ● | ● | ● | [11 empty] | 7 | 10 | 0.8
15 | ● | ● | ● | ● | ● | ● | ● | ● | ● | ● | ● | ● | [10 empty] | 12 | 14 | 1
16 | ● | ● | ● | ● | ● | ● | ● | ● | ● | ● | ● | ● | ● | [9 empty] | 16 | 18 | 1.6
17 | ● | ● | ● | ● | ● | ● | ● | ● | ● | ● | ● | ● | ● | [9 empty] | 20 | 30 | 2
18 | ● | ● | ● | ● | ● | ● | ● | ● | ● | ● | ● | ● | ● | ● | [8 empty] | 32 | 50 | 2.5
19 | ● | ● | ● | ● | ● | ● | ● | ● | ● | ● | ● | ● | ● | ● | [8 empty] | 55 | 125 | 3.2
20 | ● | ● | ● | ● | ● | ● | ● | ● | ● | ● | ● | ● | ● | ● | [8 empty] | 轴径 |  | 丝径
21 | ● | ● | ● | ● | ● | ● | ● | ● | ● | ● | ● | ● | ● | ● | ●
22 | ● | ● | ● | ● | ● | ● | ● | ● | ● | ● | ● | ● | ● | ● | ●
23 | ● | ● | ● | ● | ● | ● | ● | ● | ● | ● | ● | ● | ● | ● | ●
24 | ● | ● | ● | ● | ● | ● | ● | ● | ● | ● | ● | ● | ● | ● | ● | ●
25 | ● | ● | ● | ● | ● | ● | ● | ● | ● | ● | ● | ● | ● | ● | ● | ● | ●
27 | ● | ● | ● | ● | ● | ● | ● | ● | ● | ● | ● | ● | ● | ● | ● | ● | ●
28 | ● | ● | ● | ● | ● | ● | ● | ● | ● | ● | ● | ● | ● | ● | ● | ● | ● | ●
30 | ● | ● | ● | ● | ● | ● | ● | ● | ● | ● | ● | ● | ● | ● | ● | ● | ● | ● | ●
32 | ● | ● | ● | ● | ● | ● | ● | ● | ● | ● | ● | ● | ● | ● | ● | ● | ● | ● | ●
34 | ● | ● | ● | ● | ● | ● | ● | ● | ● | ● | ● | ● | ● | ● | ● | ● | ● | ● | ●
35 | ● | ● | ● | ● | ● | ● | ● | ● | ● | ● | ● | ● | ● | ● | ● | ● | ● | ● | ●
36 | ● | ● | ● | ● | ● | ● | ● | ● | ● | ● | ● | ● | ● | ● | ● | ● | ● | ● | ●
38 | ● | ● | ● | ● | ● | ● | ● | ● | ● | ● | ● | ● | ● | ● | ● | ● | ● | ● | ●
40 | ● | ● | ● | ● | ● | ● | ● | ● | ● | ● | ● | ● | ● | ● | ● | ● | ● | ● | ●
42 | ● | ● | ● | ● | ● | ● | ● | ● | ● | ● | ● | ● | ● | ● | ● | ● | ● | ● | ● | ●
45 | ● | ● | ● | ● | ● | ● | ● | ● | ● | ● | ● | ● | ● | ● | ● | ● | ● | ● | ● | ● | ● | ●
48 | ● | ● | ● | ● | ● | ● | ● | ● | ● | ● | ● | ● | ● | ● | ● | ● | ● | ● | ● | ● | ● | ●
50 | ● | ● | ● | ● | ● | ● | ● | ● | ● | ● | ● | ● | ● | ● | ● | ● | ● | ● | ● | ● | ● | ● | ●
51 | ● | ● | ● | ● | ● | ● | ● | ● | ● | ● | ● | ● | ● | ● | ● | ● | ● | ● | ● | ● | ● | ● | ●
53 | ● | ● | ● | ● | ● | ● | ● | ● | ● | ● | ● | ● | ● | ● | ● | ● | ● | ● | ● | ● | ● | ● | ● | ●
54 | ● | ● | ● | ● | ● | ● | ● | ● | ● | ● | ● | ● | ● | ● | ● | ● | ● | ● | ● | ● | ● | ● | ● | ● | ●
56 | ● | ● | ● | ● | ● | ● | ● | ● | ● | ● | ● | ● | ● | ● | ● | ● | ● | ● | ● | ● | ● | ● | ● | ● | ●
57 | ● | ● | ● | ● | ● | ● | ● | ● | ● | ● | ● | ● | ● | ● | ● | ● | ● | ● | ● | ● | ● | ● | ● | ● | ●
60 | ● | ● | ● | ● | ● | ● | ● | ● | ● | ● | ● | ● | ● | ● | ● | ● | ● | ● | ● | ● | ● | ● | ● | ● | ●
63 |  |  |  | ● | ● | ● | ● | ● | ● | ● | ● | ● | ● | ● | ● | ● | ● | ● | ● | ● | ● | ● | ● | ● | ●
65 |  |  |  | ● | ● | ● | ● | ● | ● | ● | ● | ● | ● | ● | ● | ● | ● | ● | ● | ● | ● | ● | ● | ● | ●
68 |  |  |  | ● | ● | ● | ● | ● | ● | ● | ● | ● | ● | ◎ | ◎ | ● | ◎ | ● | ◎ | ● | ◎ | ● | ◎ | ● | ◎ | ◎ | ◎
70 |  |  |  |  | ● | ● | ● | ● | ● | ● | ● | ● | ● | ◎ | ◎ | ● | ◎ | ● | ◎ | ● | ◎ | ● | ◎ | ● | ◎ | ◎ | ◎
73 | [7 empty] | ● | ● | ● | ● | ● | ● | ◎ | ◎ | ● | ◎ | ● | ◎ | ● | ◎ | ● | ◎ | ● | ◎ | ◎ | ◎
75 | [7 empty] | ● | ● | ● | ● | ● | ● | ● | ● | ● | ● | ● | ● | ● | ● | ● | ● | ● | ●
76 | [7 empty] | ● | ● | ● | ● | ● | ● | ◎ | ◎ | ● | ◎ | ● | ◎ | ● | ◎ | ● | ◎ | ● | ◎ | ◎ | ◎
80 | [7 empty] | ● | ● | ● | ● | ● | ● | ◎ | ◎ | ● | ◎ | ● | ◎ | ● | ◎ | ● | ◎ | ● | ◎ | ◎ | ◎ | ● | ● | ●
83 | [7 empty] | ● | ● | ● | ● | ● | ● | ◎ | ◎ | ● | ◎ | ● | ◎ | ● | ◎ | ● | ◎ | ● | ◎ | ◎ | ◎ | ● | ● | ●
85 | [7 empty] | ● | ● | ● | ● | ● | ● | ● | ● | ● | ● | ● | ● | ● | ● | ● | ● | ● | ● | ● | ● | ● | ● | ●
89 | [7 empty] | ● | ● | ● | ● | ● | ● | ◎ | ◎ | ● | ◎ | ● | ◎ | ● | ◎ | ● | ◎ | ● | ◎ | ◎ | ◎ | ● | ● | ●
90 | [9 empty] | ● | ● | ● | ● | ● | ● | ● | ● | ● | ● | ● | ● | ● | ● | ● | ● | ● | ● | ● | ● | ●
95 | [9 empty] | ● | ● | ● | ● | ◎ | ◎ | ● | ◎ | ● | ◎ | ● | ◎ | ● | ◎ | ● | ◎ | ◎ | ◎ | ◎ | ◎ | ●
100 | [9 empty] | ● | ● | ● | ● | ● | ● | ● | ● | ● | ● | ● | ● | ● | ● | ● | ● | ● | ● | ● | ● | ●
102 | [11 empty] | ● | ● | ◎ | ◎ | ● | ◎ | ● | ◎ | ● | ◎ | ● | ◎ | ● | ◎ | ◎ | ◎ | ◎ | ◎ | ●
103 | [11 empty] | ● | ● | ● | ● | ● | ● | ● | ● | ● | ● | ● | ● | ● | ● | ● | ● | ● | ● | ●
108 | [13 empty] | ○ | ○ | ○ | ○ | ○ | ○ | ○ | ○ | ○ | ○ | ○ | ○ | ○ | ○ | ○ | ○
114 | [11 empty] | ● | ● | ● | ◎ | ● | ◎ | ● | ◎ | ● | ◎ | ● | ◎ | ● | ◎ | ◎ | ◎ | ◎ | ◎ | ●
121 | [14 empty] | ○ | ○ | ○ | ○ | ○ | ○ | ○ | ○ | ○ | ○ | ○ | ○ | ○ | ○ | ○
127 | [11 empty] | ● | ● | ● | ◎ | ● | ◎ | ● | ◎ | ● | ◎ | ● | ◎ | ● | ◎ | ◎ | ◎ | ◎ | ◎ | ●
133 | [11 empty] | ● | ● | ● | ◎ | ● | ◎ | ● | ◎ | ● | ◎ | ● | ◎ | ● | ◎ | ◎ | ◎ | ◎ | ◎ | ●
140 | [11 empty] | ● | ● | ● | ● | ● | ◎ | ● | ◎ | ● | ◎ | ● | ◎ | ● | ◎ | ◎ | ◎ | ◎ | ◎ | ◎ | ○
146 | [11 empty] | ● | ● | ● | ● | ● | ◎ | ● | ◎ | ● | ◎ | ● | ◎ | ● | ◎ | ◎ | ◎ | ◎ | ◎ | ◎ | ○
152 | [16 empty] | ○ | ○ | ○ | ○ | ○ | ○ | ○ | ○ | ○ | ○ | ○ | ○ | ○ | ○ | ○
159 | [11 empty] | ● | ● | ● | ● | ● | ◎ | ● | ◎ | ● | ◎ | ● | ◎ | ● | ◎ | ◎ | ◎ | ◎ | ◎ | ◎ | ○
168 | [18 empty] | ○ | ○ | ○ | ○ | ○ | ○ | ○ | ○ | ○ | ○ | ○ | ○ | ○ | ○ | ○
180 | [20 empty] | ○ | ○ | ○ | ○ | ○ | ○ | ○ | ○ | ○ | ○ | ○ | ○ | ○
194 | [20 empty] | ○ | ○ | ○ | ○ | ○ | ○ | ○ | ○ | ○ | ○ | ○ | ○ | ○
219 | [20 empty] | ○ | ○ | ○ | ○ | ○ | ○ | ○ | ○ | ○ | ○ | ○ | ○ | ○ | ○ | ○ | ○ | ○ | ○ | ○ | ○
245 | [24 empty] | ○ | ○ | ○ | ○ | ○ | ○ | ○ | ○ | ○ | ○ | ○ | ○ | ○ | ○ | ○ | ○
287 | [26 empty] | ○ | ○ | ○ | ○ | ○ | ○ | ○ | ○ | ○ | ○ | ○ | ○ | ○ | ○
325 | [26 empty] | ○ | ○ | ○ | ○ | ○ | ○ | ○ | ○ | ○ | ○ | ○ | ○ | ○
351 | [26 empty] | ○ | ○ | ○ | ○ | ○ | ○ | ○ | ○ | ○ | ○ | ○ | ○ | ○
377 | [26 empty] | ○ | ○ | ○ | ○ | ○ | ○ | ○ | ○ | ○ | ○ | ○
426 | [13 empty] | 返回目录 | [9 empty] | 返回目录 |  |  | ○ | ○ | ○ | ○ | ○ | ○ | ○ | ○ | ○
返回目录

## 标准筛目
泰勒标准筛 |  |  | 日本JIS筛 |  | 德国标准筛
目数/in | 孔目大小/mm | 网线径/mm | 孔目大小/mm | 网线径/mm | 目数/cm | 孔目大小/mm | 网线径/mm
2.5 | 7.925 | 2.235 | 7.93 | 2
3 | 6.68 | 1.778 | 6.73 | 1.8
3.5 | 5.613 | 1.651 | 5.66 | 1.6
4 | 4.699 | 1.651 | 4.76 | 1.29
5 | 3.962 | 1.118 | 4 | 1.08
6 | 3.327 | 0.914 | 3.36 | 0.87
7 | 2.794 | 0.853 | 2.83 | 0.8
8 | 2.362 | 0.813 | 2.38 | 0.8
9 | 1.981 | 0.738 | 2 | 0.76
10 | 1.651 | 0.689 | 1.68 | 0.74
12 | 1.397 | 0.711 | 1.41 | 0.71 | 4 | 1.5 | 1
14 | 1.168 | 0.635 | 1.19 | 0.62 | 5 | 1.2 | 0.8
16 | 0.991 | 0.597 | 1 | 0.59 | 6 | 1.02 | 0.85
20 | 0.833 | 0.437 | 0.84 | 0.43
24 | 0.701 | 0.358 | 0.71 | 0.35 | 8 | 0.75 | 0.5
28 | 0.589 | 0.318 | 0.59 | 0.32 | 10 | 0.6 | 0.4
32 | 0.495 | 0.31 | 0.5 | 0.29 | 11 | 0.54 | 0.37
35 | 0.417 | 0.3 | 0.42 | 0.29 | 12 | 0.49 | 0.34
42 | 0.351 | 0.254 | 0.35 | 0.29 | 14 | 0.43 | 0.28
48 | 0.295 | 0.234 | 0.297 | 0.232 | 16 | 0.385 | 0.24
60 | 0.246 | 0.178 | 0.25 | 0.212 | 20 | 0.3 | 0.2
65 | 0.208 | 0.183 | 0.21 | 0.181 | 24 | 0.25 | 0.17
80 | 0.175 | 0.142 | 0.177 | 0.141 | 30 | 0.2 | 0.13
100 | 0.147 | 0.107 | 0.149 | 0.105
115 | 0.124 | 0.097 | 0.125 | 0.037 | 40 | 0.15 | 0.1
150 | 0.104 | 0.066 | 0.105 | 0.07 | 50 | 0.12 | 0.08
170 | 0.088 | 0.061 | 0.088 | 0.061 | 60 | 0.102 | 0.065
200 | 0.074 | 0.053 | 0.074 | 0.053 | 70 | 0.088 | 0.055
250 | 0.061 | 0.041 | 0.062 | 0.048 | 80 | 0.075 | 0.05
270 | 0.053 | 0.041 | 0.053 | 0.048 | 100 | 0.06 | 0.04
325 | 0.043 | 0.036 | 0.044 | 0.034 | 140 | 0.041 | 0.03
400 | 0.038 | 0.025
返回目录

## 各曲线特征
返回目录 | [12 empty] | 返回目录
一、 | 选择凸轮曲线的基本原则： | [9 empty] | 举例
| 1） | 速度V和加速度A的曲线连续。
| 2） | 低速重载时选择 Vm 和 Qm 值小的曲线。
| 3） | 高速轻载时选择 Am 和 Jm 值小的曲线。
| 4） | 当要求停留精度，没有残留振动时，选择加速范围小而减速范围大的非对称曲线。
| 5） | 要求单停留（终端部停止的迅速回程运动）时，选择单停留曲线。
| 6） | 当要求中间是等速且凸轮直径小时，选择修正等速系列曲线。
| 7） | 要求加速度小时（如电梯），选择修正梯形曲线。
| 8） | 如果没有任何限制条件，则选择修正正弦曲线。
二、 | 标准曲线参数值：
| 序号 | 曲线号 | 曲线记号 | 曲线名称 | T1 | T2 | T3 | T4 | T5 | T6 |  |  | 序号 | 曲线号 | 曲线记号 | 曲线名称 | T1 | T2 | T3 | T4 | T5 | T6
| 1、 | 11 | PB | 等加速度 | 0 | 0.5 | 0.5 | 0.5 | 0.5 | 1 |  |  | 1、 | 11 | PB | 等加速度 | 0 | 0.5 | 0.5 | 0.5 | 0.5 | 1
| 2、 | 12 | SH | 简谐 | 0 | 0 | 0.5 | 0.5 | 1 | 1 |  |  | 2、 | 12 |  | 简谐 | 0 | 0 | 0.5 | 0.5 | 1 | 1
| 3、 | 22 | CY | 摆线 | 0.25 | 0.25 | 0.5 | 0.5 | 0.75 | 0.75 |  |  | 3、 | 22 | CY | 摆线 | 0.25 | 0.25 | 0.5 | 0.5 | 0.75 | 0.75
| 4、 | 25 | MT | 修正梯形 | 0.125 | 0.375 | 0.5 | 0.5 | 0.625 | 0.875 |  |  | 4、 | 25 | MT | 修正梯形 | 0.125 | 0.375 | 0.5 | 0.5 | 0.625 | 0.875
| 5、 | 26 | MS | 修正正弦 | 0.125 | 0.125 | 0.5 | 0.5 | 0.875 | 0.875 |  |  | 5、 | 26 | MS | 修正正弦 | 0.125 | 0.125 | 0.5 | 0.5 | 0.875 | 0.875
| 6、 | 27 | MCV | 修正等速 | 0.0625 | 0.0625 | 0.75 | 0.75 | 0.9375 | 0.9375 |  |  | 6、 | 27 | MCV | 修正等速 | 0.0625 | 0.0625 | 0.75 | 0.75 | 0.9375 | 0.9375
| 7、 | 33 |  | 非对称摆线 | 0.2 | 0.2 | 0.4 | 0.4 | 0.7 | 0.7 |  |  | 7、 | 33 |  | 非对称摆线 | 0.2 | 0.2 | 0.4 | 0.4 | 0.7 | 0.7
| 8、 | 34 |  | 非对称修正梯形 | 0.1 | 0.3 | 0.4 | 0.4 | 0.55 | 0.85 |  |  | 8、 | 34 |  | 非对称修正梯形 | 0.1 | 0.3 | 0.4 | 0.4 | 0.55 | 0.85
| 9、 | 35 | TRP | 梯形摆线 | 0.125 | A① | A+0.125 | A+0.125 | A+0.125 | A+0.125 |  |  | 9、 | 35 | TRP | 梯形摆线 | 0.125 | 0.26144 | 0.38644 | 0.38644 | 0.38644 | 0.38644
| 10、 | 43 |  | 单停留摆线 m=1 | 0.25 | 0.25 | 0.5 | 0.5 | 1 | 1 |  |  | 10、 | 43 |  | 单停留摆线 m=1 | 0.25 | 0.25 | 0.5 | 0.5 | 1 | 1
| 11、 | 44 |  | 单停留摆线 m=2/3 | 0.2 | 0.2 | 0.4 | 0.4 | 1 | 1 |  |  | 11、 | 44 |  | 单停留摆线 m=2/3 | 0.2 | 0.2 | 0.4 | 0.4 | 1 | 1
| 12、 | 45 |  | 单停留修正梯形 m=1 | 0.125 | B② | B+0.125 | B+0.125 | B+0.125 | 1 |  |  | 12、 | 45 |  | 单停留修正梯形 m=1 | 0.125 | 0.044801 | 0.1698 | 0.1698 | 0.1698 | 1
| 13、 | 46 |  | 单停留修正梯形 Ferguson | 0.125 | 0.375 | 0.5 | 0.5 | 0.675 | 1 |  |  | 13、 | 46 |  | 单停留修正梯形 Ferguson | 0.125 | 0.375 | 0.5 | 0.5 | 0.675 | 1
| 14、 | 47 |  | 单停留修正梯形 m=2/3 | 0.125 | C③ | C+0.125 | C+0.125 | C+5/24 | 1 |  |  | 14、 | 47 |  | 单停留修正梯形 m=2/3 | 0.125 | C③ | C+0.125 | C+0.125 | C+5/24 | 1
| 15、 | 48 |  | 单停留修正正弦 | 0.125 | 0.125 | 0.5 | 0.5 | 1 | 1 |  |  | 15、 | 48 |  | 单停留修正正弦 | 0.125 | 0.125 | 0.5 | 0.5 | 1 | 1
| 16、 | 49 |  | 单停留梯形摆线 | 0.125 | D④ | D+0.125 | D+0.125 | 1 | 1 |  |  | 16、 | 49 |  | 单停留梯形摆线 | 0.125 | D④ | D+0.125 | D+0.125 | 1 | 1
| 17、 | 51 |  | 无停留修正梯形 | 0 | 0.25 | 0.5 | 0.5 | 0.75 | 1 |  |  | 17、 | 51 |  | 无停留修正梯形 | 0 | 0.25 | 0.5 | 0.5 | 0.75 | 1
| 18、 | 52 |  | 无停留修正等速 | 0 | 0 | 0.75 | 0.75 | 1 | 1 |  |  | 18、 | 52 |  | 无停留修正等速 | 0 | 0 | 0.75 | 0.75 | 1 | 1
| 19、 | 92 |  | NC2曲线 | 0 | 0.25 | 1/3 | 1/3 | 5/6 | 5/6 |  |  | 19、 | 92 |  | NC2曲线 | 0 | 0.25 | 1/3 | 1/3 | 5/6 | 5/6
| 注： |  | ①②③④ | [9 empty] | 注： |  | ①②③④
|  |  | ① | A=(1.25+0.125π)/(2π) | [10 empty] | ① | A=(1.25+0.125π)/(2π) | = | 0.26144
|  |  | ② | B=7/16-0.125π | [10 empty] | ② | B=7/16-0.125π | = | 0.044801
|  |  | ③ | C=0.6*[1-7/(18Л)]-5/24 | [10 empty] | ③ | C=0.6*[1-7/(18Л)]-5/24 | = | 0.31739
|  |  | ④ | D=(10+π)/(16+8π) | [10 empty] | ④ | D=(10+π)/(16+8π) | = | 0.31949
返回目录 | [11 empty] | 返回目录
三、 | 各种凸轮曲线的特点：
| 序号 | 曲线号 | 曲线记号 | 曲线名称 | T1: 曲线的特点
| 1、 | 11 | PB | 等加速度 | T1: 它的最大加速度Am值是所有凸轮曲线中最小的，即Am=4，用最短的时间控制最大加速度。
| 2、 | 12 |  | 简谐 | T1: 不是连续曲线，易产生振动。它具有低且平滑的特性，在低速条件下使用较好。
| 3、 | 22 | CY | 摆线 | T1: 连续性好，助振频率成分少，可作为高速使用曲线。但缺点在于Vm 、Am、 Qm 等特性值很高。
| 4、 | 25 | MT | 修正梯形 | T1: 不但连续性好，而且Am值小，适用于高速轻载场合。对于电梯的运动曲线来说是振动最小的优良曲线。
| 5、 | 26 | MS | 修正正弦 | T1: 最常使用的标准曲线，多用于高速中载的场合。其Vm 、Qm值比修正梯形曲线低，这可以用于功率较小的电动机上。在分度盘工作台中使用，其综合性能较好。
| 6、 | 27 | MCV | 修正等速 | T1: 主要用于要求中间部位具有一定速度，而且能把速度控制在最低的场合。这种曲线Vm值很小，但Am值较大，主要用于中速重载场合。
| 7、 | 33 |  | 非对称摆线
| 8、 | 34 |  | 非对称修正梯形
| 9、 | 35 | TRP | 梯形摆线
| 10、 | 43 |  | 单停留摆线 m=1
| 11、 | 44 |  | 单停留摆线 m=2/3
| 12、 | 45 |  | 单停留修正梯形 m=1 | T1: 这种曲线Amm和Amp相等。
| 13、 | 46 |  | 单停留修正梯形 Ferguson
| 14、 | 47 |  | 单停留修正梯形 m=2/3
| 15、 | 48 |  | 单停留修正正弦 | T1: 这种曲线极为平滑，具有极好的特性。其Vm 、Am、 Qm值都很低，曲线变化平滑，Q曲线非常接近正弦曲线，曲线上没有尖锐突起部分。
| 16、 | 49 |  | 单停留梯形摆线
| 17、 | 51 |  | 无停留修正梯形
| 18、 | 52 |  | 无停留修正等速
| 19、 | 92 |  | NC2曲线
返回目录 | [11 empty] | 返回目录
四、 | 凸轮曲线的特性值：
| 1、 | 最大无量纲速度：Vm
|  | Vm | 主要影响凸轮机构的压力角和尺寸的大小。
在凸轮机构中，其压力角一般会随速度的增大而增大，而压力角过大会导致磨损加剧、效率降低甚至发生自锁。
为了减小压力角，一般选用Vm较小的运动规律，同时较小的Vm可得到较小的基圆半径，从而减小凸轮机构的尺寸。
| 2、 | 最大无量纲加速度：Am
|  | Am | 是确定动态特性的主要因素之一。Am主要影响凸轮机构的使用寿命和工作精度。
在高速凸轮机构中，由于与加速度成正比的惯性力是主要载荷，而较大的惯性力会加剧构件之间的磨损，从而导致从动振动加大，严重影响工作精度。
一般在中、高速凸轮机构中，要选用Am较小的凸轮曲线。
| 3、 | 最大无量纲跃度：Jm
|  | Jm | 表示惯性力的变化率。Jm主要影响高速凸轮机构的运动精度。
在高速凸轮机构中，为了提高传动精度、减小机构的振动，并保证设计的凸轮轮廓光滑，通常情况下要控制Jm不超过某个数值。
特别在行程终了处使跃度值为零，对改善系统工作的平稳性无疑是有益的。
| 4、 | 加速度均方根值：Arms
|  | Arms | 反映了凸轮机构受惯性力后偏离平均值的动力扭曲程度。
在运动精度要求较高的条件下，应选用Arms较小的运动规律。
| 5、 | 最大动载转矩：（AV)m
|  | （AV)m | 反映了动载转矩的最大值。
由于动载惯性力与凸轮转矩(AV)成正比
为了减小凸轮转矩、降低电动机功率，应选用（AV)较小的运动规律。

## 钢管及不绣钢材料
钢管材料 |  |  |  | 总目录!A1
种类 | 材料符号 | 用途 | 特点 | JIS
配管用碳素钢管 | 白管(镀锌)SGP黑管(无电镀) | 配管零件 | 使用压力为10kgf/mm²,常温使用气管A为厘米,B为英寸 | JIS G 3452
压力配管用碳素钢管 | STPG370 (STPG38) | 配管零件 | 使用压力为100kgf/mm²,常用温度350℃,A为厘米,B为英寸 | JIS G 3454
机械结构用碳素钢管 | STKM | 一般机械用零件中空轴 | 种类有11种到20种 | JIS G 3445
黄铜无缝钢管(普通级) | C2700T | ~~~~ | 延展性,弯曲性,拉伸性,电镀性良好 | JIS H 3300
不绣钢材料 | [9 empty] | 总目录!A1
分类 | 材料符号 | 用途 | 特点 | 磁性 | JIS | 扁钢 | 方钢 | 六角钢 | 圆棒 | 钢板 | 型钢
奥氏体类 | SUS303 | 用于需要防锈的机械零件 | 18-8类快削不锈钢,无磁性.比SUS304的切削性良好 | 无 | JIS G 4303 | √ |  |  | √
奥氏体类 | SUS304 | 用于需要防锈的机械零件 | 作为一般耐腐蚀钢,耐热钢,通用性最广 | 无 |  | √ | √ | √ | √ | √ | √
奥氏体类 | SUS316 | 用于需要防锈的机械零件 | 对海水和各种介质,比304更具有优越的耐海水性 | 无 |  | √ |  |  | √ | √
奥氏体类 | SUS440C | 用途: 用于需要防锈的机械零件(耐腐蚀性比奥氏体差); 特点: 可淬火; 磁性: 有; 圆棒: √
奥氏体类 | SUS410 | 用途: 用于需要防锈的机械零件(耐腐蚀性比奥氏体差); 特点: 可淬火,加工性良好; 磁性: 有; 圆棒: √

## 铜合金及铸件
铜合金材料 | [7 empty] | 总目录!A1
种类 | 材料符合 | 用途 | 特点 | JIS | 方钢 | 六角钢 | 圆棒 | 钢板
黄铜板 | C2801P | 用于钣金加工,铭牌,测量仪器板 | 强度高,有延展性,可用于滑动部 | JIS H 3100 |  |  |  | √
快削黄铜(挤压棒) | C3604BD | 用于一般拉手用的螺栓,螺丝,螺母等 | 被削性优越 | JIS H 3250 | √ | √ | √
锻造件及铜合金铸件 | [5 empty] | 材料摩擦系数
种类 | 材料符号 | 用途 | 特点 | JIS |  | 材料 | 无润滑 | 有润滑
灰口铸件3种 | FC200 | 铸造机械零件 |  | JIS G 3452 |  | 钢-钢 | 0.07~0.16 | 0.05~0.13
灰口铸件4种 | FC250 |  |  | JIS G 3454 |  | 钢-铸钢 | 0.11 | 0.07
球状黑铅灰口铸件4种 | FCD600 |  |  | JIS G 3445 |  | 钢-结构钢 | 0.1 | 0.08
青铜铸件6种 | BC6 | 轴承 套筒 衬套 一般机械 零件 | 耐压,耐磨耗,被削铸造性好 | JIS H 5111 |  | 钢-优质结构钢 | 0.11 | 0.07
[6 empty] | 钢-青铜 | 0.15~0.20 | 0.03~0.06
[6 empty] | 钢-铸铁 | 0.12~0.15 | 0.05~0.10
[6 empty] | 铸铁-铸铁 | 0.15~0.25 | 0.05~0.10

## 各国模具钢材比较表
各国模具钢材比较表 | [7 empty] | 总目录!A1
分类 | 名称 | 比较标准 |  |  |  | 出厂状态 | 淬火硬度 | 主要用途
|  | 美国 | 德国 | 日本 | 中国
|  | AISI | DIN | JIS | GB
塑胶模具钢 | 预硬普通塑胶模具钢 | P20 | 1.2311 |  | 3Cr2Mo | 预硬 HB 270-300 | HRC52 | 一般要求的大小塑胶模具，可电蚀操作
| 预硬优质塑胶模具钢 | P20+Ni | 1.2738 |  | 4Cr2MoNi | 预硬 HB290-330 HB330-370 |  | 高要求的大小塑胶模具，尤其电蚀操作
| 预硬高硬度镜面塑胶模具钢 | P21 |  |  | 15Ni3Mn | 预硬 HB 370-400 |  | 高镜面，高精度塑胶模具
| 预硬抗腐镜面塑胶模具钢 | 420 | 1.2316 | SUS420J2 | 3Cr17NiMnMo | 预硬 HB290-330 |  | 防腐蚀及需镜面抛光的塑胶模具
| 抗腐镜面塑胶模具钢 | 420 | 1.2083 | SUS420J2 | 4Cr13 | 退火HB<215 | HRC51-55 | 防腐蚀及需镜面抛光的塑胶模具
热作 模具钢 | 热作压铸模具钢 | H13 | 1.2344 | SKD61 | 4Cr5MoSiV1 | 退火HB<250 | HRC52-55 | 铝，锌，镁及合金压铸模
冷作模具钢 | 不变形油钢 | O1 | 1.251 | SKS3 | 9CrWMn | 退火HB<230 | HRC54-62 | 各种五金冲压模
| 韧性高铬钢 | D2 | 1.2379 | SKD11 | Cr12Mo1V1 | 退火HB<230 | HRC58-62 | 各种不锈钢片，硅钢片，铝片的冲压模
| 耐磨铬钢 | D3 | 1.208 | SKD1 | Cr12 | 退火HB<210
| 耐磨高铬钢 | D6 | 1.2436 |  | Cr12W | 退火HB<250
高速模具钢 | 韧性高速钢 | M2 | 1.3343 | SKH51 (SKH9) | W6Mo5Cr4V2 | 退火 HB240-300 | HRC65-68 | 模架板，普通机械零件。精密耐磨五金冷冲模或切割工具及刀具
| 高韧性高速钢 | M35 | 1.3243 | SKH55 | W6Mo5Cr4V2Co5
| 高鈷韧性高速钢 | M42 | 1.3247 | SKH59 | W2Mo9Cr4V2Co8
碳素结构钢 | 优质碳素结构钢 | 1050 | 1.121 | S50C | 50 | 退火HB<220 | HRC40-58 | 模架板，普通机械零件
| 普通碳素结构钢 | A570.Gr.A | 1.0037 | SS400 Ss41 | Q235(A3) | 退火HB<150 |  | 普通机械零件

## 常用平头螺丝孔打孔尺寸表
总目录!A1
常用公制螺丝打孔尺寸表
| 螺纹规格 | 螺距 | 钻孔直径 | 钻孔深度 | 螺纹深度 | 通孔直径 | 沉头直径 | 沉头深度
| M3 | 0.5 | 2.5 | 8 | 5 | 3.4 | 6 | 3.4
| M4 | 0.7 | 3.3 | 8 | 5 | 4.5 | 8 | 4.6
| M5 | 0.8 | 4.2 | 14 | 11 | 5.5 | 10 | 5.7
| M6 | 1 | 5 | 15 | 12 | 6.6 | 11 | 6.8
| M8 | 1.25 | 6.7 | 18 | 15 | 9 | 15 | 9
| M10 | 1.5 | 8.5 | 20 | 17 | 11 | 18 | 11
| M12 | 1.75 | 10.3 | 20 | 17 | 13.5 | 20 | 13
| M14 | 2 | 12 | 25 | 22 | 15.5 | 24 | 15
| M16 | 2 | 14 | 25 | 22 | 17.5 | 26 | 17.5

## 垫圈
垫圈 |  |  | 尺寸范围 | 总目录!A1
平垫圈 | 平垫圈A级 | GB/T97.1-2002 | 1.6～64
| 倒角型平垫圈A级 | GB/T97.2-2002 | 1.6～64
| 小垫圈A级 | GB/T848-2002 | 1.6～36
| 大垫圈A级 | GB/T96.1-2002 | 3.2～36
| 平垫圈C级 | GB/T95-2002 | 1.6～64
| 大垫圈C级 | GB/T96.2-2002 | 3～36
| 特大垫圈C级 | GB/T5287-2002 | 5～36
| 平垫圈 | GB/T97.4-2002 | 2～12 | 用于螺钉和垫圈组合件
| A级平垫圈 | GB/T97.5-2002 | 2.2～9.5 | 用于自攻钉和垫圈组合件
| 钢结构用高强度垫圈 | GB/T1230-1991 | 12～30
异性垫圈 | 球面垫圈 | GB/T849-1988 | 6～48
| 锥面垫圈 | GB/T850-1988 | 6～48
| 工字钢用方垫圈 | GB/T8520-1988 | 6～36
| 槽钢用方斜垫圈 | GB/T853-1988 | 6～36
弹簧垫圈 | 标准型弹簧垫圈 | GB/T93-1987 | 2～48
| 轻型弹簧垫圈 | GB/T859-1987 | 3～30
| 重型弹簧垫圈 | GB/T7244-1987 | 6～36
| 鞍型弹簧垫圈 | GB/T7245-1987 | 3～30
| 波型弹簧垫圈 | GB/T7246-1987 | 3～30
| 波形弹性垫圈 | GB/T955-1987 | 3.2～30
| 鞍形弹性垫圈 | GB/T860-1987 | 2～10
锁紧垫圈 | 内齿锁紧垫圈 | GB/T861.1-1987 | 2～20
| 内锯齿锁紧垫圈 | GB/T861.2-1987 | 2～20
| 外齿锁紧垫圈 | GB/T862.1-1987 | 2～20
| 外锯齿锁紧垫圈 | GB/T862.2-1987 | 2～20
| 锥形锁紧垫圈 | GB/T956.1-1987 | 3～12
| 锥形锯齿锁紧垫圈 | GB/T956.2-1987 | 3～12
| 圆螺母用止动垫圈 | GB/T858-1988 | 10～200
| 单耳止动垫圈 | GB/T854-1988 | 2.5～48
| 双耳止动垫圈 | GB/T855-1988 | 2.5～48
| 外舌止动垫圈 | GB/T856-1988 | 2.5～48
挡圈 | 锥销锁紧挡圈 | GB/T883-1986 | 8～200
| 螺钉锁紧挡圈 | GB/T884-1986 | 8～200
| 带锁圈的螺钉锁紧挡圈 | GB/T885-1986 | 8～200
| 钢丝锁圈 | GB/T921-1986 | 8～200
| 螺钉紧固轴端挡圈 | GB/T891-1986 | 22～100
| 螺栓紧固轴端挡圈 | GB/T892-1986 | 22～100
| 轴用弹性挡圈-A型 | GB/T894.1-1986 | 3～200
| 轴用弹性挡圈-B型 | GB/T894.2-1986 | 3～200
| 孔用弹性挡圈-A型 | GB/T893.1-1986 | 8～200
| 孔用弹性挡圈-B型 | GB/T893.2-1986 | 8～200
| 孔用钢丝挡圈 | GB/T895.1-1986 | 7～125
| 轴用钢丝挡圈 | GB/T895.2-1986 | 4～125